## Hoja 1
EFE010 | m² |  | Bóveda de escalera, dos tableros.
Bóveda de escalera, formada por dos tableros de ladrillo cerámico hueco sencillo de 24x11,5x4 cm, para revestir, el primero recibido con pasta de yeso de construcción B1 y el segundo recibido con pasta de cemento rápido.
Código |  | Unidad |  | Descripción |  | Rendimiento |  | Precio unitario | Importe
1 |  |  |  | Materiales
mt09pye010b |  | m³ |  | Pasta de yeso de construcción B1, según UNE-EN 13279-1. |  | 0.015 |  | 148.5 | 2.23
mt09pce030 |  | kg |  | Cemento rápido CNR4 según UNE 80309, en sacos. |  | 20 |  | 0.18 | 3.6
mt04lvc010a |  | Ud |  | Ladrillo cerámico hueco sencillo, para revestir, 24x11,5x4 cm, para uso en fábrica protegida (pieza P), densidad 780 kg/m³, según UNE-EN 771-1. |  | 70 |  | 0.22 | 15.4
[6 empty] | Subtotal materiales: |  |  | 21.23
2 |  |  |  | Mano de obra
mo021 |  | h |  | Oficial 1ª construcción en trabajos de albañilería. |  | 3.065 |  | 22.53 | 69.05
mo114 |  | h |  | Peón ordinario construcción en trabajos de albañilería. |  | 1.533 |  | 21.19 | 32.48
[6 empty] | Subtotal mano de obra: |  |  | 101.53
3 |  |  |  | Costes directos complementarios
|  | % |  | Costes directos complementarios |  | 2 |  | 122.76 | 2.46
Coste de mantenimiento decenal: 3,76€ en los primeros 10 años. | [5 empty] | Costes directos (1+2+3): |  |  | 125.22
Referencia y título de la norma |  |  |  |  | Aplicabilidad(a) |  | Obligatoriedad(b) |  | Sistema(c)
EN 13279-1:2008 |  |  |  |  | 1102010 |  | 1102010 |  | 3/4
Yesos de construcción y conglomerantes a base de yeso para la construcción. Parte 1: Definiciones y especificaciones.
EN 771-1:2011+A1:2015 |  |  |  |  | 1062020 |  | 1062020 |  | 2+/4
Especificaciones de piezas para fábrica de albañilería. Parte 1: Piezas de arcilla cocida.
(a) Fecha de aplicabilidad de la norma armonizada
(b) Fecha en que finaliza el período de coexistencia
(c) Sistema de evaluación y verificación de la constancia de las prestaciones