## Hoja 1
EFY010 | m² |  | Reparación de fisuras en estructura de fábrica de ladrillo cerámico, con mortero.
Reparación de fisuras en estructura de fábrica de ladrillo cerámico mediante el sellado de juntas y fisuras con mortero bastardo de cemento CEM II/A-P 32,5 R, cal y arena; confeccionado en obra.
Código |  | Unidad |  | Descripción | Rendimiento | Precio unitario | Importe
1 |  |  |  | Materiales
mt09mor020a |  | m³ |  | Mortero bastardo de cemento CEM II/A-P 32,5 R, cal y arena, tipo M-2,5, confeccionado en obra con 200 kg/m³ de cemento y una proporción en volumen 1:2:10. | 0.006 | 144.1 | 0.86
[5 empty] | Subtotal materiales: |  | 0.86
2 |  |  |  | Mano de obra
mo020 |  | h |  | Oficial 1ª construcción. | 0.368 | 22.53 | 8.29
mo113 |  | h |  | Peón ordinario construcción. | 0.368 | 21.19 | 7.8
[5 empty] | Subtotal mano de obra: |  | 16.09
3 |  |  |  | Costes directos complementarios
|  | % |  | Costes directos complementarios | 2 | 16.95 | 0.34
Coste de mantenimiento decenal: 0,52€ en los primeros 10 años. |  |  |  |  | Costes directos (1+2+3): |  | 17.29