## Hoja 1
EFY020 | m |  | Reparación de grieta en estructura de fábrica de ladrillo cerámico, con grapas metálicas.
Reparación de grieta en estructura de fábrica de ladrillo cerámico mediante el cosido con grapas de acero corrugado B 500 S, de 8 mm de diámetro, colocadas cada 300 mm en taladros previamente rellenos con inyección de 3,5 kg/m de mortero de resina epoxi y arena de sílice, de endurecimiento rápido.
Código |  | Unidad |  | Descripción | Rendimiento | Precio unitario | Importe
1 |  |  |  | Materiales
mt09reh330 |  | kg |  | Mortero de resina epoxi con arena de sílice, de endurecimiento rápido, para relleno de anclajes. | 3.5 | 5 | 17.5
mt07aco010g |  | kg |  | Acero en barras corrugadas, UNE-EN 10080 B 500 S, suministrado en obra en barras sin elaborar, de varios diámetros. | 0.5 | 1.22 | 0.61
[5 empty] | Subtotal materiales: |  | 18.11
2 |  |  |  | Equipo y maquinaria
mq06eim010 |  | h |  | Equipo de inyección manual de morteros fluidos y resinas. | 0.348 | 1.72 | 0.6
mq06eim020 |  | Ud |  | Boquilla de inyección para equipo de inyección manual de morteros fluidos y resinas. | 3.333 | 0.52 | 1.73
[5 empty] | Subtotal equipo y maquinaria: |  | 2.33
3 |  |  |  | Mano de obra
mo020 |  | h |  | Oficial 1ª construcción. | 0.92 | 22.53 | 20.73
mo113 |  | h |  | Peón ordinario construcción. | 0.92 | 21.19 | 19.49
[5 empty] | Subtotal mano de obra: |  | 40.22
4 |  |  |  | Costes directos complementarios
|  | % |  | Costes directos complementarios | 2 | 60.66 | 1.21
Coste de mantenimiento decenal: 1,86€ en los primeros 10 años. |  |  |  |  | Costes directos (1+2+3+4): |  | 61.87