## Hoja 1
EHA010 | m² | Losa postesada con tendones adherentes.
Losa postesada horizontal con tendones adherentes, con altura libre de planta de hasta 4 m, canto 24 cm, realizada con hormigón HP-35/B/20/XC2 fabricado en central, y acero UNE-EN 10080 B 500 S, con una cuantía aproximada de 22 kg/m²; montaje y desmontaje de sistema de mesas de encofrado, con acabado tipo industrial para revestir, formado por: superficie encofrante de tableros de madera tratada, reforzados con varillas y perfiles, amortizables en 25 usos; estructura soporte horizontal de mesa de encofrado y accesorios de montaje, amortizable en 150 usos y estructura soporte vertical de puntales metálicos, amortizables en 150 usos. Incluso nervios y zunchos perimetrales de planta y huecos, alambre de atar, separadores, aplicación de líquido desencofrante y agente filmógeno, para el curado de hormigones y morteros. El precio incluye la elaboración de la ferralla (corte, doblado y conformado de elementos) en taller industrial y el montaje en el lugar definitivo de su colocación en obra, pero no incluye los pilares ni el acero para pretensar.
Código |  |  | Unidad | Descripción | Rendimiento | Precio unitario | Importe
1 |  |  |  | Materiales
mt08eft030a |  |  | m² | Tablero de madera tratada, de 22 mm de espesor, reforzado con varillas y perfiles. | 0.044 | 45.5 | 2
mt08efl020 |  |  | m² | Vigas principales y vigas secundarias de madera, para formación de mesa de encofrado, incluso accesorios de montaje. | 0.007 | 185 | 1.3
mt50spa081c |  |  | Ud | Puntal metálico telescópico, de hasta 4 m de altura. | 0.027 | 26.47 | 0.71
mt08cim030b |  |  | m³ | Madera de pino. | 0.003 | 355.5 | 1.07
mt08var060 |  |  | kg | Puntas de acero de 20x100 mm. | 0.04 | 8.75 | 0.35
mt08dba010d |  |  | l | Agente desmoldeante, a base de aceites especiales, emulsionable en agua, para encofrados metálicos, fenólicos o de madera. | 0.03 | 1.8 | 0.05
mt07aco020h |  |  | Ud | Separador homologado para losas macizas. | 3 | 0.09 | 0.27
mt07aco010c |  |  | kg | Ferralla elaborada en taller industrial con acero en barras corrugadas, UNE-EN 10080 B 500 S, de varios diámetros. | 22 | 1.6 | 35.2
mt08var050 |  |  | kg | Alambre galvanizado para atar, de 1,30 mm de diámetro. | 0.264 | 1.5 | 0.4
mt10hes010ctRb |  |  | m³ | Hormigón HP-35/B/20/XC2, fabricado en central. | 0.252 | 97.49 | 24.57
mt08cur020a |  |  | l | Agente filmógeno, para el curado de hormigones y morteros. | 0.15 | 1.56 | 0.23
[5 empty] | Subtotal materiales: |  | 66.15
2 |  |  |  | Equipo y maquinaria
mq07ple030a |  |  | h | Carro con elevador, para desplazamiento y elevación de mesa de encofrado, de 10 m de altura máxima de trabajo. | 0.046 | 26.75 | 1.23
[5 empty] | Subtotal equipo y maquinaria: |  | 1.23
3 |  |  |  | Mano de obra
mo044 |  |  | h | Oficial 1ª encofrador. | 0.49 | 23.46 | 11.5
mo091 |  |  | h | Ayudante encofrador. | 0.49 | 22.67 | 11.11
mo043 |  |  | h | Oficial 1ª ferrallista. | 0.324 | 23.46 | 7.6
mo090 |  |  | h | Ayudante ferrallista. | 0.27 | 22.67 | 6.12
mo045 |  |  | h | Oficial 1ª estructurista, en trabajos de puesta en obra del hormigón. | 0.065 | 23.46 | 1.52
mo092 |  |  | h | Ayudante estructurista, en trabajos de puesta en obra del hormigón. | 0.265 | 22.67 | 6.01
[5 empty] | Subtotal mano de obra: |  | 43.86
4 |  |  |  | Costes directos complementarios
|  |  | % | Costes directos complementarios | 2 | 111.24 | 2.22
Coste de mantenimiento decenal: 5,67€ en los primeros 10 años. |  |  |  |  | Costes directos (1+2+3+4): |  | 113.46