## Hoja 1
EHH040 | m |  | Refuerzo de viga descolgada de hormigón armado, mediante recrecido con hormigón proyectado.
Refuerzo de viga de hormigón armado de 20 cm de ancho, mediante recrecido de 10 cm en la cara inferior, con hormigón HA-25/F/12/XC2, proyectado por vía húmeda, armado con una cuantía de acero de 40 kg/m³ de acero UNE-EN 10080 B 500 S. El precio incluye la elaboración y el montaje de la ferralla en el lugar definitivo de su colocación en obra.
Código |  | Unidad |  | Descripción | Rendimiento | Precio unitario | Importe
1 |  |  |  | Materiales
mt10hes200a |  | m³ |  | Hormigón para proyectar, HA-25/F/12/XC2, con una dosificación de cemento de 400 kg/m³, fabricado en central. | 0.021 | 95 | 2
mt07aco010g |  | kg |  | Acero en barras corrugadas, UNE-EN 10080 B 500 S, suministrado en obra en barras sin elaborar, de varios diámetros. | 0.816 | 1.22 | 1
mt08var050 |  | kg |  | Alambre galvanizado para atar, de 1,30 mm de diámetro. | 0.009 | 1.5 | 0.01
[5 empty] | Subtotal materiales: |  | 3.01
2 |  |  |  | Equipo y maquinaria
mq06gun010 |  | h |  | Gunitadora de hormigón por vía húmeda 33 kW. | 0.29 | 14.54 | 4.22
[5 empty] | Subtotal equipo y maquinaria: |  | 4.22
3 |  |  |  | Mano de obra
mo043 |  | h |  | Oficial 1ª ferrallista. | 0.011 | 23.46 | 0.26
mo090 |  | h |  | Ayudante ferrallista. | 0.012 | 22.67 | 0.27
mo045 |  | h |  | Oficial 1ª estructurista, en trabajos de puesta en obra del hormigón. | 0.408 | 23.46 | 9.57
mo092 |  | h |  | Ayudante estructurista, en trabajos de puesta en obra del hormigón. | 0.197 | 22.67 | 4.47
[5 empty] | Subtotal mano de obra: |  | 14.57
4 |  |  |  | Costes directos complementarios
|  | % |  | Costes directos complementarios | 2 | 21.8 | 0.44
Coste de mantenimiento decenal: 1,56€ en los primeros 10 años. |  |  |  |  | Costes directos (1+2+3+4): |  | 22.24