## Hoja 1
EHK040 | m² | Preparación de la superficie de las armaduras en elementos de hormigón armado.
Preparación de la superficie de las armaduras, para la posterior aplicación de productos reparadores y protectores, eliminando la suciedad superficial, la herrumbre y toda sustancia que pueda disminuir la adherencia entre las armaduras y el material de reparación a aplicar, hasta alcanzar un grado de preparación Sa 2 ½ según UNE-EN ISO 8501-1, mediante cepillado con cepillo de púas de acero, y carga manual de los restos generados sobre camión o contenedor.
Código |  |  | Unidad | Descripción | Rendimiento | Precio unitario | Importe
1 |  |  |  | Materiales
mt08lim050 |  |  | l | Disolvente de tricloroetileno, para aceites, grasas y resinas. | 0.1 | 9.65 | 0.97
[5 empty] | Subtotal materiales: |  | 0.97
2 |  |  |  | Mano de obra
mo112 |  |  | h | Peón especializado construcción. | 0.184 | 21.72 | 4
[5 empty] | Subtotal mano de obra: |  | 4
3 |  |  |  | Costes directos complementarios
|  |  | % | Costes directos complementarios | 2 | 4.97 | 0.1
[5 empty] | Costes directos (1+2+3): |  | 5.07