## Hoja 1
EHO050 | m² |  | Protección catódica del hormigón armado frente a la corrosión.
Mortero de cemento con arena de sílice y aditivos especiales, proyectado en 2 capas, hasta alcanzar 10 mm de espesor total, como revestimiento del ánodo de malla de titanio, para la protección catódica por corriente impresa de estructuras de hormigón armado, frente a la corrosión, con cables de alimentación eléctrica conectados cada 1,5 m.
Código |  | Unidad |  | Descripción | Rendimiento | Precio unitario | Importe
1 |  |  |  | Materiales
mt09reh210 |  | kg |  | Mortero de cemento con arena de sílice de granulometría compensada y aditivos especiales, para proyectar sobre ánodos de malla en la protección catódica de estructuras de hormigón armado. | 20 | 2.09 | 41.8
mt09reh211 |  | m² |  | Ánodo de malla de titanio con una pureza del 99%, incluso soportes de plástico y cables de alimentación eléctrica conectados cada 1,5 m. | 1 | 37.1 | 37.1
[5 empty] | Subtotal materiales: |  | 78.9
2 |  |  |  | Mano de obra
mo020 |  | h |  | Oficial 1ª construcción. | 0.674 | 22.53 | 15.19
mo112 |  | h |  | Peón especializado construcción. | 0.981 | 21.72 | 21.31
[5 empty] | Subtotal mano de obra: |  | 36.5
3 |  |  |  | Costes directos complementarios
|  | % |  | Costes directos complementarios | 2 | 115.4 | 2.31
Coste de mantenimiento decenal: 9,42€ en los primeros 10 años. |  |  |  |  | Costes directos (1+2+3): |  | 117.71