## Hoja 1
EHP050 | m | Refuerzo de vigueta de hormigón en forjado unidireccional, con perfiles tubulares de acero galvanizado.
Refuerzo de vigueta de hormigón armado o pretensado en forjado unidireccional, compuesto por adhesivo de dos componentes a base de resina epoxi, con polisulfuros, como puente de unión, aplicado con brocha en la base de la vigueta; perfil tubular extensible de acero galvanizado, de sección cuadrada, de 100x100x4 mm, fijado a la estructura mediante soportes de postensión a 2 cm de la vigueta; conectores metálicos soldados al perfil a tresbolillo y empotrados en la base de la vigueta; y mortero tixotrópico de dos componentes, con fibras de poliamida, colocado como relleno entre la vigueta y el perfil. Incluso barras corrugadas de 10 mm de diámetro de acero UNE-EN 10080 B 500 S, para colocación en los solapes de refuerzos de negativos.
Código |  | Unidad | Descripción | Rendimiento | Precio unitario | Importe
1 |  |  | Materiales
mt09reh303 |  | kg | Adhesivo de dos componentes a base de resinas epoxi sin disolventes, reforzadas con polisulfuros, para formación de capa de adherencia de alta resistencia mecánica entre el hormigón endurecido y morteros de resina epoxi u hormigones frescos. | 0.05 | 20.81 | 1.04
mt09reh301a |  | Ud | Soporte de postensión, de fundición, para la fijación del perfil perfil tubular extensible de acero galvanizado, de sección cuadrada a los apoyos de la vigueta a reforzar. | 0.5 | 10.09 | 5.05
mt26reh305cd |  | Ud | Anclaje compuesto por varilla roscada de acero galvanizado calidad 5.8, según UNE-EN ISO 898-1 de 12 mm de diámetro, y 160 mm de longitud, tuerca y arandela, para fijaciones sobre estructuras de hormigón. | 1.5 | 1.69 | 2.54
mt26reh306 |  | Ud | Cartucho de resina para anclaje químico de varillas roscadas en perforaciones de elementos estructurales de hormigón. | 0.17 | 7.75 | 1.32
mt09reh300a |  | m | Perfil tubular extensible de acero galvanizado, de sección cuadrada, de 100x100x4 mm, para refuerzo de viguetas en forjados unidireccionales. | 1 | 30.56 | 30.56
mt26reh302 |  | Ud | Tornillo de acero de 6 mm de diámetro y 70 mm de longitud, para formación de conectores en refuerzos de viguetas de hormigón. | 5 | 0.04 | 0.2
mt07aco010g |  | kg | Acero en barras corrugadas, UNE-EN 10080 B 500 S, suministrado en obra en barras sin elaborar, de varios diámetros. | 0.75 | 1.22 | 0.92
mt09reh304 |  | kg | Mortero tixotrópico de dos componentes, a base de cemento mejorado con resinas sintéticas, humo de sílice y fibras de poliamida, de alta resistencia mecánica y retracción controlada, para reparación y regularización de elementos estructurales de hormigón. | 6 | 1.3 | 7.8
|  |  |  | Subtotal materiales: |  | 49.43
2 |  |  | Equipo y maquinaria
mq08sol020 |  | h | Equipo y elementos auxiliares para soldadura eléctrica. | 0.116 | 3.42 | 0.4
|  |  |  | Subtotal equipo y maquinaria: |  | 0.4
3 |  |  | Mano de obra
mo042 |  | h | Oficial 1ª estructurista. | 2.942 | 23.46 | 69.02
mo112 |  | h | Peón especializado construcción. | 1.594 | 21.72 | 34.62
|  |  |  | Subtotal mano de obra: |  | 103.64
4 |  |  | Costes directos complementarios
|  | % | Costes directos complementarios | 2 | 153.47 | 3.07
Coste de mantenimiento decenal: 10,96€ en los primeros 10 años. |  |  |  | Costes directos (1+2+3+4): |  | 156.54