## Hoja 1
EHR025 | m² | Forjado reticular con casetón recuperable y pilares.
Estructura de hormigón armado, realizada con hormigón HA-25/F/20/XC2 fabricado en central, con un volumen total de hormigón en forjado con casetón recuperable y pilares de 0,207 m³/m², y acero UNE-EN 10080 B 500 S en zona de ábacos, vigas, nervios, zunchos y pilares, con una cuantía total de 24 kg/m², compuesta de los siguientes elementos: FORJADO RETICULAR: horizontal, con 15% de zonas macizas, canto 30 = 25+5 cm; nervios de hormigón "in situ" de 12 cm de espesor, intereje 70 cm; casetón recuperable de PVC, 64x70x25 cm; capa de compresión de 5 cm de espesor, con armadura de reparto formada por malla electrosoldada ME 20x20 Ø 5-5 B 500 T 6x2,20 UNE-EN 10080; con montaje y desmontaje de sistema de encofrado continuo, con acabado visto con textura lisa, formado por: superficie encofrante de tableros de madera tratada, reforzados con varillas y perfiles, amortizables en 20 usos; estructura soporte horizontal de sopandas metálicas y accesorios de montaje, amortizables en 150 usos y estructura soporte vertical de puntales metálicos, amortizables en 150 usos, en zonas macizas y montaje y desmontaje de sistema de encofrado continuo, formado por: superficie encofrante de casetones recuperables; estructura soporte horizontal de portasopandas y guías metálicas y accesorios de montaje, amortizables en 150 usos y estructura soporte vertical de puntales metálicos, amortizables en 150 usos, en zonas aligeradas; PILARES: con altura libre de hasta 3 m y 30x30 cm de sección media, con montaje y desmontaje del sistema de encofrado de chapas metálicas reutilizables. Incluso alambre de atar, separadores, líquido desencofrante, para evitar la adherencia del hormigón al encofrado y agente filmógeno, para el curado de hormigones y morteros. El precio incluye la elaboración de la ferralla (corte, doblado y conformado de elementos) en taller industrial y el montaje en el lugar definitivo de su colocación en obra.
Código |  |  | Unidad | Descripción | Rendimiento | Precio unitario | Importe
1 |  |  |  | Materiales
mt07aco020b |  |  | Ud | Separador homologado para pilares. | 0.5 | 0.06 | 0.03
mt08eup010b |  |  | m² | Chapa metálica de 50x50 cm, para encofrado de pilares de hormigón armado de sección rectangular o cuadrada, de hasta 3 m de altura, incluso accesorios de montaje. | 0.007 | 48 | 0.34
mt50spa081a |  |  | Ud | Puntal metálico telescópico, de hasta 3 m de altura. | 0.034 | 19.25 | 0.65
mt08eft035a |  |  | m² | Tablero de madera tratada, de 30 mm de espesor, reforzado con varillas y perfiles, para encofrado de forjado reticular con casetón recuperable, para dejar un acabado visto del hormigón. | 0.008 | 61.9 | 0.5
mt08eva030 |  |  | m² | Estructura soporte para encofrado recuperable, compuesta de: sopandas metálicas y accesorios de montaje. | 0.001 | 102 | 0.1
mt08eva035 |  |  | m² | Estructura soporte para encofrado de casetones recuperables, compuesta de: portasopandas y guías metálicas y accesorios de montaje. | 0.006 | 114 | 0.68
mt08cim030b |  |  | m³ | Madera de pino. | 0.001 | 355.5 | 0.36
mt08var060 |  |  | kg | Puntas de acero de 20x100 mm. | 0.006 | 8.75 | 0.05
mt08dba010b |  |  | l | Agente desmoldeante biodegradable en fase acuosa, para hormigones con acabado visto. | 0.002 | 4.59 | 0.01
mt07cre010b |  |  | Ud | Casetón recuperable de PVC, 64x70x25 cm. Incluso piezas especiales. | 0.035 | 60.5 | 2.12
mt07aco020g |  |  | Ud | Separador homologado para forjados reticulares. | 1.2 | 0.06 | 0.07
mt07aco010c |  |  | kg | Ferralla elaborada en taller industrial con acero en barras corrugadas, UNE-EN 10080 B 500 S, de varios diámetros. | 24 | 1.6 | 38.4
mt08var050 |  |  | kg | Alambre galvanizado para atar, de 1,30 mm de diámetro. | 0.177 | 1.5 | 0.27
mt07ame010d |  |  | m² | Malla electrosoldada ME 20x20 Ø 5-5 B 500 T 6x2,20 UNE-EN 10080. | 1.1 | 2.52 | 2.77
mt10haf010ctms |  |  | m³ | Hormigón HA-25/F/20/XC2, fabricado en central. | 0.217 | 92.2 | 20.01
mt08cur010a |  |  | l | Agente filmógeno, para el curado de hormigones y morteros, con acabado visto. | 0.15 | 3.23 | 0.48
[5 empty] | Subtotal materiales: |  | 66.84
2 |  |  |  | Mano de obra
mo044 |  |  | h | Oficial 1ª encofrador. | 0.798 | 23.46 | 18.72
mo091 |  |  | h | Ayudante encofrador. | 0.82 | 22.67 | 18.59
mo043 |  |  | h | Oficial 1ª ferrallista. | 0.276 | 23.46 | 6.47
mo090 |  |  | h | Ayudante ferrallista. | 0.276 | 22.67 | 6.26
mo045 |  |  | h | Oficial 1ª estructurista, en trabajos de puesta en obra del hormigón. | 0.062 | 23.46 | 1.45
mo092 |  |  | h | Ayudante estructurista, en trabajos de puesta en obra del hormigón. | 0.249 | 22.67 | 5.64
[5 empty] | Subtotal mano de obra: |  | 57.13
3 |  |  |  | Costes directos complementarios
|  |  | % | Costes directos complementarios | 2 | 123.97 | 2.48
Coste de mantenimiento decenal: 6,32€ en los primeros 10 años. |  |  |  |  | Costes directos (1+2+3): |  | 126.45