## Hoja 1
EHW001 | Ud |  | Anclaje químico estructural sobre hormigón, mediante cartucho de inyección de resina, sistema SAFEset "HILTI".
Anclaje químico estructural realizado en elemento de hormigón de 120 mm de espesor mínimo, sistema SAFEset "HILTI", formado por una perforación de 10 mm de diámetro y 64 mm de profundidad, realizada mediante taladro con martillo percutor y broca, relleno de las dos terceras partes de la perforación con resinas de metacrilato de uretano, modelo HIT-HY 200-A 330/2, aplicada mediante inyección y posterior inserción, mediante un leve movimiento de rotación, de elemento de fijación compuesto por varilla roscada de acero galvanizado, modelo HIT-Z M8x80, de 8 mm de diámetro y 80 mm de longitud, tuerca y arandela.
Código |  | Unidad |  | Descripción | Rendimiento | Precio unitario | Importe
1 |  |  |  | Materiales
mt26phi010c |  | Ud |  | Cartucho bicomponente a base de resinas de metacrilato de uretano, modelo HIT-HY 200-A 330/2 "HILTI", de 0,33 litros, con dos mezcladores y una extensión de mezclador. | 0.01 | 65.6 | 0.66
mt26phi330aa |  | Ud |  | Elemento de fijación compuesto por varilla roscada de acero galvanizado, según UNE-EN ISO 898-1, modelo HIT-Z M8x80 "HILTI", de 8 mm de diámetro y 80 mm de longitud, tuerca y arandela, para fijaciones sobre estructuras de hormigón. | 1 | 1.54 | 1.54
[5 empty] | Subtotal materiales: |  | 2.2
2 |  |  |  | Equipo y maquinaria
mq06eim070 |  | Ud |  | Aplicador manual para cartuchos de inyección de resinas, modelo HDM 500 "HILTI". | 0.003 | 71.32 | 0.21
[5 empty] | Subtotal equipo y maquinaria: |  | 0.21
3 |  |  |  | Mano de obra
mo020 |  | h |  | Oficial 1ª construcción. | 0.098 | 22.53 | 2.21
mo112 |  | h |  | Peón especializado construcción. | 0.098 | 21.72 | 2.13
[5 empty] | Subtotal mano de obra: |  | 4.34
4 |  |  |  | Costes directos complementarios
|  | % |  | Costes directos complementarios | 2 | 6.75 | 0.14
Coste de mantenimiento decenal: 0,48€ en los primeros 10 años. |  |  |  |  | Costes directos (1+2+3+4): |  | 6.89