## Hoja 1
EHW025 | Ud |  | Anclaje mecánico por atornillado, sobre elemento de hormigón.
Anclaje mecánico tipo tornillo de cabeza hexagonal con arandela, con estrella interior de seis puntas para llave Torx, de acero galvanizado, 6x40 5, de 6 mm de diámetro y 40 mm de longitud, atornillado directamente en la perforación de 6 mm de diámetro y 45 mm de profundidad mínima, realizada mediante taladro con martillo percutor y broca, sobre elemento fisurado o no fisurado, de hormigón de 20 N/mm² de resistencia característica mínima y 50 N/mm² de resistencia característica máxima.
Código |  | Unidad |  | Descripción | Rendimiento | Precio unitario | Importe
1 |  |  |  | Materiales
mt26ahi103a |  | Ud |  | Anclaje mecánico tipo tornillo de cabeza hexagonal con arandela, con estrella interior de seis puntas para llave Torx, de acero galvanizado, 6x40 5, de 6 mm de diámetro y 40 mm de longitud, para fijación sobre elementos de hormigón, fisurados o no fisurados. | 1 | 0.63 | 0.63
[5 empty] | Subtotal materiales: |  | 0.63
2 |  |  |  | Mano de obra
mo020 |  | h |  | Oficial 1ª construcción. | 0.074 | 22.53 | 1.67
mo112 |  | h |  | Peón especializado construcción. | 0.074 | 21.72 | 1.61
[5 empty] | Subtotal mano de obra: |  | 3.28
3 |  |  |  | Costes directos complementarios
|  | % |  | Costes directos complementarios | 2 | 3.91 | 0.08
Coste de mantenimiento decenal: 0,28€ en los primeros 10 años. |  |  |  |  | Costes directos (1+2+3): |  | 3.99