## Hoja 1
EHZ013 | m | Refuerzo de muro o pilar de hormigón armado, con laminado de fibra de carbono Carbotec Lámina "GRUPO PUMA".
Refuerzo de muro o pilar de hormigón armado, mediante el sistema Carbotec "GRUPO PUMA", con DIT nº 679, formado por Carbotec Lámina "GRUPO PUMA", de fibra de carbono, de 100 mm de anchura y 1,4 mm de espesor, módulo de elasticidad 170000 N/mm², resistencia a tracción 2595 MPa y elongación última 1,5%, colocado con Adhesivo Carbotec Lámina "GRUPO PUMA" aplicando una capa de 3 mm de espesor sobre el laminado con espátula. El precio no incluye la preparación del soporte ni el revestimiento.
Código |  | Unidad | Descripción | Rendimiento | Precio unitario | Importe
1 |  |  | Materiales
mt09rep036bc |  | m | Carbotec Lámina "GRUPO PUMA", de fibra de carbono, de 100 mm de anchura y 1,4 mm de espesor, módulo de elasticidad 170000 N/mm², resistencia a tracción 2595 MPa y elongación última 1,5%, para refuerzo de estructuras. | 1.1 | 42.63 | 46.89
mt09rep035a |  | kg | Adhesivo Carbotec Lámina "GRUPO PUMA", de dos componentes, a base de resina epoxi sin disolventes, color gris, para aplicar con espátula sobre elemento estructural a reforzar mediante laminados de fibra de carbono, según UNE-EN 1504-4. | 0.7 | 14.5 | 10.15
|  |  |  | Subtotal materiales: |  | 57.04
2 |  |  | Mano de obra
mo042 |  | h | Oficial 1ª estructurista. | 0.245 | 23.46 | 5.75
mo089 |  | h | Ayudante estructurista. | 0.245 | 22.67 | 5.55
|  |  |  | Subtotal mano de obra: |  | 11.3
3 |  |  | Costes directos complementarios
|  | % | Costes directos complementarios | 2 | 68.34 | 1.37
Coste de mantenimiento decenal: 12,48€ en los primeros 10 años. |  |  |  | Costes directos (1+2+3): |  | 69.71