## Hoja 1
EHZ123 | Ud |  | Conexión estructural y anclaje entre el refuerzo de fibra de carbono y el soporte, con Conector Carbotec "GRUPO PUMA".
Conexión estructural y anclaje entre el refuerzo de fibra de carbono y el soporte, mediante el sistema Carbotec "GRUPO PUMA", con DIT nº 679, formado por Conector Carbotec "GRUPO PUMA", de fibra de carbono, de 6 mm de diámetro y 300 mm de longitud; colocación posterior a el refuerzo de fibra de carbono, mediante la realización de taladros, aplicación de Adhesivo Carbotec Lámina sobre la varilla del conector, inserción de la varilla del conector y fijación al soporte de las fibras con Adhesivo Carbotec Impregnante.
Código |  | Unidad |  | Descripción | Rendimiento | Precio unitario | Importe
1 |  |  |  | Materiales
mt09rep038a |  | Ud |  | Conector Carbotec "GRUPO PUMA", de fibra de carbono, de 6 mm de diámetro y 300 mm de longitud. | 1 | 16.61 | 16.61
mt09rep035a |  | kg |  | Adhesivo Carbotec Lámina "GRUPO PUMA", de dos componentes, a base de resina epoxi sin disolventes, color gris, para aplicar con espátula sobre elemento estructural a reforzar mediante laminados de fibra de carbono, según UNE-EN 1504-4. | 0.15 | 14.5 | 2.18
mt09rep033a |  | kg |  | Adhesivo Carbotec Impregnante "GRUPO PUMA", de dos componentes, a base de resina epoxi y un endurecedor. | 0.15 | 43.07 | 6.46
[5 empty] | Subtotal materiales: |  | 25.25
2 |  |  |  | Mano de obra
mo042 |  | h |  | Oficial 1ª estructurista. | 0.119 | 23.46 | 2.79
mo089 |  | h |  | Ayudante estructurista. | 0.119 | 22.67 | 2.7
[5 empty] | Subtotal mano de obra: |  | 5.49
3 |  |  |  | Costes directos complementarios
|  | % |  | Costes directos complementarios | 2 | 30.74 | 0.61
Coste de mantenimiento decenal: 5,80€ en los primeros 10 años. |  |  |  |  | Costes directos (1+2+3): |  | 31.35