## Hoja 1
EMB010 | m² |  | Entablado visto para forjado, de tablas de madera.
Entablado visto para forjado, de tablas de madera de pino silvestre (Pinus sylvestris), con certificado PEFC, con bordes machihembrados, con resistencia al deslizamiento 35<Rd<=45 según UNE-EN 16165 y resbaladicidad clase 2 según CTE, de 1000x140 mm y 22 mm de espesor, fijadas con clavos de hierro sobre viguetas de madera. Colocación a rompejuntas.
Código |  | Unidad |  | Descripción | Rendimiento | Precio unitario | Importe
1 |  |  |  | Materiales
mt07mee200a |  | m² |  | Tabla de madera de pino silvestre (Pinus sylvestris), con certificado PEFC, con bordes machihembrados, con resistencia al deslizamiento 35<Rd<=45 según UNE-EN 16165 y resbaladicidad clase 2 según CTE, de 1000x140 mm y 22 mm de espesor, para entablado en forjados de madera. | 1 | 33.38 | 33.38
mt50spa102 |  | kg |  | Clavos de hierro. | 0.2 | 1.5 | 0.3
[5 empty] | Subtotal materiales: |  | 33.68
2 |  |  |  | Mano de obra
mo048 |  | h |  | Oficial 1ª montador de estructura de madera. | 0.49 | 23.46 | 11.5
mo095 |  | h |  | Ayudante montador de estructura de madera. | 0.245 | 22.67 | 5.55
[5 empty] | Subtotal mano de obra: |  | 17.05
3 |  |  |  | Costes directos complementarios
|  | % |  | Costes directos complementarios | 2 | 50.73 | 1.01
Coste de mantenimiento decenal: 17,07€ en los primeros 10 años. |  |  |  |  | Costes directos (1+2+3): |  | 51.74