## Hoja 1
EMC015 | m³ | Cercha ligera, de madera aserrada.
Cercha ligera de 6 m de luz, pendiente 30%, formada por elementos de madera aserrada de pino silvestre (Pinus sylvestris) procedente de España con certificado PEFC, de 70x70 mm de sección, clase resistente C18 según UNE-EN 338 y UNE-EN 1912, calidad estructural ME-2 según UNE 56544; para clase de uso 1 según UNE-EN 335, con protección frente a agentes bióticos que se corresponde con la clase de penetración NP1 según UNE-EN 351-1, con acabado cepillado; conexiones con herrajes de acero galvanizado tipo DX51D+Z275N y tornillos rosca-chapa de acero cincado, para ensamble de estructuras de madera; separación entre cerchas hasta 5 m.
Código |  |  | Unidad | Descripción | Rendimiento | Precio unitario | Importe
1 |  |  |  | Materiales
mt07mee100dai1baa |  |  | m³ | Madera aserrada de pino silvestre (Pinus sylvestris) procedente de España con certificado PEFC, para cerchas ligeras, de hasta 5 m de longitud, de 70x70 mm de sección, clase resistente C18 según UNE-EN 338 y UNE-EN 1912, calidad estructural ME-2 según UNE 56544; para clase de uso 1 según UNE-EN 335, con protección frente a agentes bióticos que se corresponde con la clase de penetración NP1 según UNE-EN 351-1, con acabado cepillado. | 1 | 654.84 | 654.84
mt07emr511a |  |  | kg | Herrajes de acero galvanizado tipo DX51D+Z275N y tornillos rosca-chapa de acero cincado, para ensamble de estructuras de madera, para clases de servicio 1 y 2 según UNE-EN 1995-1-1. | 2.5 | 11.4 | 28.5
[5 empty] | Subtotal materiales: |  | 683.34
2 |  |  |  | Equipo y maquinaria
mq07gte010b |  |  | h | Grúa autopropulsada de brazo telescópico con una capacidad de elevación de 20 t y 20 m de altura máxima de trabajo. | 6.607 | 63.84 | 421.79
[5 empty] | Subtotal equipo y maquinaria: |  | 421.79
3 |  |  |  | Mano de obra
mo048 |  |  | h | Oficial 1ª montador de estructura de madera. | 12.812 | 23.46 | 300.57
mo095 |  |  | h | Ayudante montador de estructura de madera. | 6.559 | 22.67 | 148.69
[5 empty] | Subtotal mano de obra: |  | 449.26
4 |  |  |  | Costes directos complementarios
|  |  | % | Costes directos complementarios | 2 | 1554.39 | 31.09
Coste de mantenimiento decenal: 269,53€ en los primeros 10 años. |  |  |  |  | Costes directos (1+2+3+4): |  | 1585.48