## Hoja 1
EML040 | m² |  | Arriostramiento de forjado de entramado ligero de madera con tablero estructural.
Arriostramiento de forjado de entramado ligero de madera, en ambas caras, con tablero estructural de partículas de madera para uso en ambiente húmedo, tipo P5, según UNE-EN 312, de 2500x1250 mm y 15 mm de espesor, con bordes canteados, fijado a las viguetas con clavos, de acero galvanizado de alta adherencia.
Código |  | Unidad |  | Descripción |  | Rendimiento |  | Precio unitario | Importe
1 |  |  |  | Materiales
mt08eff040aa |  | m² |  | Tablero estructural de partículas de madera para uso en ambiente húmedo, tipo P5, según UNE-EN 312, de 2500x1250 mm y 15 mm de espesor, con bordes canteados, Euroclase D-s2, d0 de reacción al fuego, según UNE-EN 13501-1, clase E1 en emisión de formaldehído, según UNE-EN 13986. |  | 2 |  | 7.52 | 15.04
mt07emr111d |  | Ud |  | Clavo, de 4 mm de diámetro y 75 mm de longitud, de acero galvanizado de alta adherencia. |  | 26.667 |  | 0.13 | 3.47
[6 empty] | Subtotal materiales: |  |  | 18.51
2 |  |  |  | Mano de obra
mo048 |  | h |  | Oficial 1ª montador de estructura de madera. |  | 0.49 |  | 23.46 | 11.5
mo095 |  | h |  | Ayudante montador de estructura de madera. |  | 0.49 |  | 22.67 | 11.11
[6 empty] | Subtotal mano de obra: |  |  | 22.61
3 |  |  |  | Costes directos complementarios
|  | % |  | Costes directos complementarios |  | 2 |  | 41.12 | 0.82
Coste de mantenimiento decenal: 4,40€ en los primeros 10 años. | [5 empty] | Costes directos (1+2+3): |  |  | 41.94
Referencia y título de la norma |  |  |  |  | Aplicabilidad(a) |  | Obligatoriedad(b) |  | Sistema(c)
EN 13986:2004+A1:2015 |  |  |  |  | 13112000 |  | 13112000 |  | 1/2+/3/4
Tableros derivados de la madera para utilización en la construcción. Características, evaluación de la conformidad y marcado.
(a) Fecha de aplicabilidad de la norma armonizada
(b) Fecha en que finaliza el período de coexistencia
(c) Sistema de evaluación y verificación de la constancia de las prestaciones