## Hoja 1
EMS120 | m | Pilar de madera laminada encolada.
Pilar de madera laminada encolada homogénea de abeto rojo (Picea abies) procedente del Norte y Nordeste de Europa, de 40 mm de espesor de las láminas, de 100x240 mm de sección, clase resistente GL-24h y clase E1 en emisión de formaldehído según UNE-EN 14080; para clase de uso 1 según UNE-EN 335, con protección frente a agentes bióticos que se corresponde con la clase de penetración NP1 según UNE-EN 351-1, con acabado cepillado.
Código |  |  | Unidad | Descripción | Rendimiento | Precio unitario | Importe
1 |  |  |  | Materiales
mt07mel100co1za |  |  | m³ | Madera laminada encolada homogénea de abeto rojo (Picea abies) procedente del Norte y Nordeste de Europa para pilares, de 40 mm de espesor de las láminas, de hasta 15 m de longitud, de 100x240 mm de sección, clase resistente GL-24h y clase E1 en emisión de formaldehído según UNE-EN 14080; para clase de uso 1 según UNE-EN 335, con protección frente a agentes bióticos que se corresponde con la clase de penetración NP1 según UNE-EN 351-1, con acabado cepillado. | 0.024 | 914.79 | 21.95
[5 empty] | Subtotal materiales: |  | 21.95
2 |  |  |  | Mano de obra
mo048 |  |  | h | Oficial 1ª montador de estructura de madera. | 0.235 | 23.46 | 5.51
mo095 |  |  | h | Ayudante montador de estructura de madera. | 0.118 | 22.67 | 2.68
[5 empty] | Subtotal mano de obra: |  | 8.19
3 |  |  |  | Costes directos complementarios
|  |  | % | Costes directos complementarios | 2 | 30.14 | 0.6
Coste de mantenimiento decenal: 5,53€ en los primeros 10 años. |  |  |  |  | Costes directos (1+2+3): |  | 30.74