## Hoja 1
EMU010 | m² |  | Tratamiento contra la carcoma en elemento estructural de madera.
Tratamiento curativo contra la carcoma en vigueta de madera, mediante la realización de 3 taladros por metro y línea, con 2 líneas por cara del elemento, practicados al tresbolillo sobre una de sus caras, inyección de líquido protector en cada uno de los taladros efectuados y posterior aplicación, con brocha, pincel o pistola, de dos manos, de 0,3 l/m² cada una, del mismo producto.
Código |  | Unidad |  | Descripción | Rendimiento | Precio unitario | Importe
1 |  |  |  | Materiales
mt27tlr030 |  | l |  | Líquido protector incoloro para tratamiento anticarcoma de elementos de madera, para aplicar con brocha, pincel o pistola, o mediante inyección o inmersión. | 0.7 | 10.09 | 7.06
mt27wav040 |  | Ud |  | Válvula de retención de plástico, para impedir el retroceso del producto. | 6 | 0.3 | 1.8
[5 empty] | Subtotal materiales: |  | 8.86
2 |  |  |  | Equipo y maquinaria
mq08etm010 |  | h |  | Equipo de inyección de fungicida en elementos de madera, con boquilla de inyección. | 0.167 | 2.73 | 0.46
[5 empty] | Subtotal equipo y maquinaria: |  | 0.46
3 |  |  |  | Mano de obra
mo038 |  | h |  | Oficial 1ª pintor. | 0.386 | 22.53 | 8.7
mo076 |  | h |  | Ayudante pintor. | 0.515 | 21.78 | 11.22
[5 empty] | Subtotal mano de obra: |  | 19.92
4 |  |  |  | Costes directos complementarios
|  | % |  | Costes directos complementarios | 2 | 29.24 | 0.58
Coste de mantenimiento decenal: 47,71€ en los primeros 10 años. |  |  |  |  | Costes directos (1+2+3+4): |  | 29.82