## Hoja 1
EMU030 | m² |  | Tratamiento contra hongos y ataques de insectos xilófagos en elemento estructural de madera.
Tratamiento preventivo contra hongos de pudrición y ataques de insectos xilófagos en viga de madera, mediante la aplicación, con brocha, pincel o pistola, de dos manos, de 0,14 l/m² cada una, de líquido protector.
Código |  | Unidad |  | Descripción | Rendimiento | Precio unitario | Importe
1 |  |  |  | Materiales
mt27tlr020e |  | l |  | Fondo acuoso para la protección de la madera contra hongos de pudrición y ataques de insectos xilófagos, para aplicar con brocha, pincel o pistola, o mediante inyección o inmersión. | 0.28 | 15.18 | 4.25
[5 empty] | Subtotal materiales: |  | 4.25
2 |  |  |  | Mano de obra
mo038 |  | h |  | Oficial 1ª pintor. | 0.049 | 22.53 | 1.1
mo076 |  | h |  | Ayudante pintor. | 0.49 | 21.78 | 10.67
[5 empty] | Subtotal mano de obra: |  | 11.77
3 |  |  |  | Costes directos complementarios
|  | % |  | Costes directos complementarios | 2 | 16.02 | 0.32
Coste de mantenimiento decenal: 26,14€ en los primeros 10 años. |  |  |  |  | Costes directos (1+2+3): |  | 16.34