## Hoja 1
EMW011 | m | Cambio de disposición de elemento flectado en cubierta con cercha de madera.
Cambio de disposición mediante un giro de 90° o 180°, de correa flectada de madera en buen estado de conservación, de 8x10 cm de sección, en cubierta con cercha de madera.
Código |  | Unidad | Descripción | Rendimiento | Precio unitario | Importe
1 |  |  | Materiales
mt50spa101 |  | kg | Clavos de acero. | 0.08 | 1.87 | 0.15
|  |  |  | Subtotal materiales: |  | 0.15
2 |  |  | Equipo y maquinaria
mq09sie010 |  | h | Motosierra a gasolina, de 50 cm de espada y 2 kW de potencia. | 0.028 | 3.36 | 0.09
|  |  |  | Subtotal equipo y maquinaria: |  | 0.09
3 |  |  | Mano de obra
mo017 |  | h | Oficial 1ª carpintero. | 0.106 | 22.86 | 2.42
mo058 |  | h | Ayudante carpintero. | 0.106 | 21.9 | 2.32
mo077 |  | h | Ayudante construcción. | 0.077 | 21.78 | 1.68
mo113 |  | h | Peón ordinario construcción. | 0.144 | 21.19 | 3.05
|  |  |  | Subtotal mano de obra: |  | 9.47
4 |  |  | Costes directos complementarios
|  | % | Costes directos complementarios | 2 | 9.71 | 0.19
Coste de mantenimiento decenal: 1,68€ en los primeros 10 años. |  |  |  | Costes directos (1+2+3+4): |  | 9.9