## Hoja 1
EMZ010 | m |  | Refuerzo de pilar o viga de madera, mediante chapas y pernos metálicos.
Refuerzo de viga de madera, de 10x10 cm de sección, mediante la colocación en cada una de sus caras mayores de una pletina de acero UNE-EN 10025 S275JR, de 6 mm de espesor y 47,1 kg/m², fijada a la madera con 2 pernos metálicos pasantes, con tuerca y arandela, atornillados con llave dinamométrica para la regulación del par de apriete.
Código |  | Unidad |  | Descripción |  | Rendimiento |  | Precio unitario | Importe
1 |  |  |  | Materiales
mt07ala011l |  | kg |  | Pletina de acero laminado UNE-EN 10025 S275JR, para aplicaciones estructurales. Trabajada y montada en taller, para colocar con uniones atornilladas en obra. |  | 9.42 |  | 2.95 | 27.79
mt07aav030a |  | m |  | Perno roscado de acero cincado 4,8 según UNE-EN ISO 898-1, de 16 mm de diámetro. |  | 0.22 |  | 4.34 | 0.95
mt07aav040a |  | Ud |  | Tuerca y arandela de acero cincado 4,8 según UNE-EN ISO 898-2, de 16 mm de diámetro. |  | 4 |  | 0.37 | 1.48
[6 empty] | Subtotal materiales: |  |  | 30.22
2 |  |  |  | Mano de obra
mo058 |  | h |  | Ayudante carpintero. |  | 0.129 |  | 21.9 | 2.83
mo047 |  | h |  | Oficial 1ª montador de estructura metálica. |  | 0.202 |  | 23.46 | 4.74
mo094 |  | h |  | Ayudante montador de estructura metálica. |  | 0.303 |  | 22.67 | 6.87
mo020 |  | h |  | Oficial 1ª construcción. |  | 0.219 |  | 22.53 | 4.93
mo113 |  | h |  | Peón ordinario construcción. |  | 0.097 |  | 21.19 | 2.06
[6 empty] | Subtotal mano de obra: |  |  | 21.43
3 |  |  |  | Costes directos complementarios
|  | % |  | Costes directos complementarios |  | 2 |  | 51.65 | 1.03
Coste de mantenimiento decenal: 3,69€ en los primeros 10 años. | [5 empty] | Costes directos (1+2+3): |  |  | 52.68
Referencia y título de la norma |  |  |  |  | Aplicabilidad(a) |  | Obligatoriedad(b) |  | Sistema(c)
EN 10025-1:2004 |  |  |  |  | 192005 |  | 192006 |  | 2+
Productos laminados en caliente, de acero no aleado, para construcciones metálicas de uso general. Parte 1: Condiciones generales de suministro.
(a) Fecha de aplicabilidad de la norma armonizada
(b) Fecha en que finaliza el período de coexistencia
(c) Sistema de evaluación y verificación de la constancia de las prestaciones