## Hoja 1
EMZ320 | m² |  | Refuerzo de forjado de viguetas de madera, mediante conectores y hormigón ligero. Sistema "LATERLITE".
Refuerzo de forjado de viguetas de madera, mediante la disposición de 5 conectores Madera CentroStorico "LATERLITE" por m² de forjado, fijados a las vigas y a las viguetas con tornillos de acero galvanizado; colocación de malla electrosoldada ME 20x20 Ø 6-6 B 500 T 6x2,20 UNE-EN 10080 y vertido con medios manuales de capa de compresión de 5 cm de espesor de hormigón ligero predosificado, Latermix Beton 1400 "LATERLITE", de resistencia a compresión Rck 25 MPa y 1400 kg/m³ de densidad. El precio no incluye la conexión perimetral entre el forjado de madera y la estructura vertical del edificio.
Código |  | Unidad |  | Descripción | Rendimiento | Precio unitario | Importe
1 |  |  |  | Materiales
mt07lat010be |  | Ud |  | Conector de acero galvanizado, Madera CentroStorico "LATERLITE", para refuerzo de forjado de madera, compuesto por un elemento prismático de 2,5 mm de espesor con forma de cuña hueca, de 65x45x38 mm, con dos orificios alargados para el paso a 45° de un tornillo y un tornillo autorroscante estándar para madera, de acero galvanizado, de 10 mm de diámetro y 160 mm de longitud. | 5 | 2.4 | 12
mt07ame010i |  | m² |  | Malla electrosoldada ME 20x20 Ø 6-6 B 500 T 6x2,20 UNE-EN 10080. | 1.1 | 3.81 | 4.19
mt07aco020m |  | Ud |  | Separador homologado para malla electrosoldada. | 1 | 0.09 | 0.09
mt10lat010a |  | l |  | Hormigón ligero, Latermix Beton 1400 "LATERLITE", de resistencia a compresión Rck 25 MPa y 1400 kg/m³ de densidad, predosificado con arcilla expandida, conglomerantes hidráulicos específicos y aditivos, suministrado en sacos. | 58.75 | 0.33 | 19.39
mt08aaa010a |  | m³ |  | Agua. | 0.01 | 1.5 | 0.02
[5 empty] | Subtotal materiales: |  | 35.69
2 |  |  |  | Equipo y maquinaria
mq06hor010 |  | h |  | Hormigonera eléctrica con una capacidad de amasado de 160 l. | 0.035 | 3.45 | 0.12
[5 empty] | Subtotal equipo y maquinaria: |  | 0.12
3 |  |  |  | Mano de obra
mo020 |  | h |  | Oficial 1ª construcción. | 0.444 | 22.53 | 10
mo077 |  | h |  | Ayudante construcción. | 0.444 | 21.78 | 9.67
mo043 |  | h |  | Oficial 1ª ferrallista. | 0.03 | 23.46 | 0.7
mo090 |  | h |  | Ayudante ferrallista. | 0.03 | 22.67 | 0.68
[5 empty] | Subtotal mano de obra: |  | 21.05
4 |  |  |  | Costes directos complementarios
|  | % |  | Costes directos complementarios | 2 | 56.86 | 1.14
Coste de mantenimiento decenal: 1,16€ en los primeros 10 años. |  |  |  |  | Costes directos (1+2+3+4): |  | 58