## Hoja 1
EPE010 | m² |  | Tramo de escalera prefabricado.
Tramo de escalera prefabricado de hormigón armado o pretensado, fck=35 N/mm², con escalones de 35x17 cm como máximo, y superficie superior acabada con corindón.
Código |  | Unidad |  | Descripción | Rendimiento |  |  | Precio unitario | Importe
1 |  |  |  | Materiales
mt07gpf020 |  | m² |  | Tramo de escalera prefabricado de hormigón armado o pretensado, fck=35 N/mm², con escalones de 35x17 cm como máximo, y superficie superior acabada con corindón. Según UNE-EN 14843. | 1 |  |  | 81 | 81
[5 empty] | Subtotal materiales: |  |  |  | 81
2 |  |  |  | Equipo y maquinaria
mq07gte010b |  | h |  | Grúa autopropulsada de brazo telescópico con una capacidad de elevación de 20 t y 20 m de altura máxima de trabajo. | 0.29 |  |  | 63.84 | 18.51
[5 empty] | Subtotal equipo y maquinaria: |  |  |  | 18.51
3 |  |  |  | Mano de obra
mo046 |  | h |  | Oficial 1ª montador de estructura prefabricada de hormigón. | 0.429 |  |  | 23.46 | 10.06
mo093 |  | h |  | Ayudante montador de estructura prefabricada de hormigón. | 0.429 |  |  | 22.67 | 9.73
[5 empty] | Subtotal mano de obra: |  |  |  | 19.79
4 |  |  |  | Costes directos complementarios
|  | % |  | Costes directos complementarios | 2 |  |  | 119.3 | 2.39
Coste de mantenimiento decenal: 9,74€ en los primeros 10 años. |  |  |  |  | Costes directos (1+2+3+4): |  |  |  | 121.69
Referencia y título de la norma | [5 empty] | Aplicabilidad(a) | Obligatoriedad(b) |  | Sistema(c)
EN 14843:2007 | [5 empty] | 112008 | 112009 |  | 2+
Productos prefabricados de hormigón. Escaleras.
(a) Fecha de aplicabilidad de la norma armonizada
(b) Fecha en que finaliza el período de coexistencia
(c) Sistema de evaluación y verificación de la constancia de las prestaciones