## Hoja 1
EPP010 | m² | Prelosa pretensada de celosía.
Prelosa de celosía, maciza, de semiplaca de hormigón pretensado de 6 cm de espesor, 120 a 250 cm de anchura y 700 cm de longitud, con momento flector último de 25 a 40 kN·m/m, y canto total 12 (6+6) cm, con altura libre de planta de hasta 3 m; hormigón HA-25/F/20/XC2 fabricado en central, y vertido con cubilote, acero B 500 S, con una cuantía aproximada de 4 kg/m². Incluso alambre de atar y separadores. El precio incluye la elaboración de la ferralla (corte, doblado y conformado de elementos) en taller industrial y el montaje en el lugar definitivo de su colocación en obra, pero no incluye los pilares ni las vigas.
Código |  |  | Unidad | Descripción | Rendimiento | Precio unitario | Importe
1 |  |  |  | Materiales
mt07pha120aa |  |  | m² | Semiplaca de hormigón pretensado de 6 cm de espesor, 120 a 250 cm de anchura y 700 cm de longitud, con 505 a 990 kN de armadura activa. | 1 | 47.7 | 47.7
mt07aco010c |  |  | kg | Ferralla elaborada en taller industrial con acero en barras corrugadas, UNE-EN 10080 B 500 S, de varios diámetros. | 4 | 1.6 | 6.4
mt08var050 |  |  | kg | Alambre galvanizado para atar, de 1,30 mm de diámetro. | 0.048 | 1.5 | 0.07
mt10haf010ctms |  |  | m³ | Hormigón HA-25/F/20/XC2, fabricado en central. | 0.06 | 92.2 | 5.53
[5 empty] | Subtotal materiales: |  | 59.7
2 |  |  |  | Equipo y maquinaria
mq07gte010c |  |  | h | Grúa autopropulsada de brazo telescópico con una capacidad de elevación de 30 t y 27 m de altura máxima de trabajo. | 0.174 | 75.04 | 13.06
[5 empty] | Subtotal equipo y maquinaria: |  | 13.06
3 |  |  |  | Mano de obra
mo046 |  |  | h | Oficial 1ª montador de estructura prefabricada de hormigón. | 0.11 | 23.46 | 2.58
mo093 |  |  | h | Ayudante montador de estructura prefabricada de hormigón. | 0.11 | 22.67 | 2.49
mo043 |  |  | h | Oficial 1ª ferrallista. | 0.059 | 23.46 | 1.38
mo090 |  |  | h | Ayudante ferrallista. | 0.049 | 22.67 | 1.11
mo045 |  |  | h | Oficial 1ª estructurista, en trabajos de puesta en obra del hormigón. | 0.016 | 23.46 | 0.38
mo092 |  |  | h | Ayudante estructurista, en trabajos de puesta en obra del hormigón. | 0.066 | 22.67 | 1.5
[5 empty] | Subtotal mano de obra: |  | 9.44
4 |  |  |  | Costes directos complementarios
|  |  | % | Costes directos complementarios | 2 | 82.2 | 1.64
Coste de mantenimiento decenal: 6,71€ en los primeros 10 años. |  |  |  |  | Costes directos (1+2+3+4): |  | 83.84