## Hoja 1
EPS020 | Ud |  | Anclaje mecánico por atornillado sobre la cimentación de pilar prefabricado de hormigón.
Anclaje mecánico sobre la cimentación de pilar prefabricado de hormigón de 35x35 cm, con 4 tornillos de acero de alta resistencia de 24 mm de diámetro y 40 cm de longitud, con límite elástico 780 N/mm².
Código |  | Unidad |  | Descripción | Rendimiento | Precio unitario | Importe
1 |  |  |  | Materiales
mt07aav060a |  | Ud |  | Tornillo de acero de alta resistencia, calidad 8.8 según UNE-EN ISO 898-1, de 24 mm de diámetro y 40 cm de longitud, con límite elástico 780 N/mm², con tuercas y arandelas, para anclaje de elementos prefabricados de hormigón. | 4 | 7.8 | 31.2
[5 empty] | Subtotal materiales: |  | 31.2
2 |  |  |  | Mano de obra
mo020 |  | h |  | Oficial 1ª construcción. | 0.613 | 22.53 | 13.81
mo112 |  | h |  | Peón especializado construcción. | 0.613 | 21.72 | 13.31
[5 empty] | Subtotal mano de obra: |  | 27.12
3 |  |  |  | Costes directos complementarios
|  | % |  | Costes directos complementarios | 2 | 58.32 | 1.17
Coste de mantenimiento decenal: 4,16€ en los primeros 10 años. |  |  |  |  | Costes directos (1+2+3): |  | 59.49