## Hoja 1
EWE010 | m | Caja metálica de armadura de espera.
Caja metálica para fijar sobre el encofrado, con terminación en gancho horizontal, con armadura simple de espera alojada en su interior, de 12 mm de diámetro, separación entre armaduras 200 mm, longitud del estribo 170 mm, anchura del estribo 72 mm y longitud de anclaje 460 mm, para la realización de encuentros entre dos elementos constructivos de hormigón armado.
Código |  |  | Unidad | Descripción | Rendimiento | Precio unitario | Importe
1 |  |  |  | Materiales
mt07ewe020Aei |  |  | m | Caja metálica para fijar sobre el encofrado, con terminación en gancho horizontal, con armadura simple de espera alojada en su interior, de 12 mm de diámetro, separación entre armaduras 200 mm, longitud del estribo 170 mm, anchura del estribo 72 mm y longitud de anclaje 460 mm. | 1 | 21.58 | 21.58
[5 empty] | Subtotal materiales: |  | 21.58
2 |  |  |  | Mano de obra
mo042 |  |  | h | Oficial 1ª estructurista. | 0.123 | 23.46 | 2.89
mo089 |  |  | h | Ayudante estructurista. | 0.123 | 22.67 | 2.79
[5 empty] | Subtotal mano de obra: |  | 5.68
3 |  |  |  | Costes directos complementarios
|  |  | % | Costes directos complementarios | 2 | 27.26 | 0.55
Coste de mantenimiento decenal: 0,56€ en los primeros 10 años. |  |  |  |  | Costes directos (1+2+3): |  | 27.81