## Hoja 1
FAL011 | m |  | Punto singular para revestimiento exterior de fachada ventilada, de placas de lana mineral comprimida. Sistema "ROCKPANEL".
Esquina para revestimiento exterior de fachada ventilada, de placas de lana mineral comprimida, sistema "ROCKPANEL", con perfil redondeado para placas de 10 mm de espesor, de aleación de aluminio EN AW-6063 T6 Perfil E "ROCKPANEL", color blanco, de 1,1 mm de espesor y 3055 mm de longitud; colocación con tornillos de acero inoxidable A2 sobre la subestructura soporte.
Código |  | Unidad |  | Descripción | Rendimiento | Precio unitario | Importe
1 |  |  |  | Materiales
mt12plr020gb |  | m |  | Perfil redondeado para placas de 10 mm de espesor, de aleación de aluminio EN AW-6063 T6 Perfil E "ROCKPANEL", color blanco, de 1,1 mm de espesor y 3055 mm de longitud, para remate de esquinas; con tornillos de acero inoxidable A2 para la fijación a la subestructura soporte. | 1 | 3.5 | 3.5
[5 empty] | Subtotal materiales: |  | 3.5
2 |  |  |  | Mano de obra
mo052 |  | h |  | Oficial 1ª montador de sistemas de fachadas prefabricadas. | 1.031 | 23.16 | 23.88
mo099 |  | h |  | Ayudante montador de sistemas de fachadas prefabricadas. | 1.031 | 21.78 | 22.46
[5 empty] | Subtotal mano de obra: |  | 46.34
3 |  |  |  | Costes directos complementarios
|  | % |  | Costes directos complementarios | 2 | 49.84 | 1
[5 empty] | Costes directos (1+2+3): |  | 50.84