## Hoja 1
FDC020 | Ud |  | Cierre metálico enrollable "PERSAX".
Cierre metálico enrollable de lamas de aluminio extrusionado, 300 cm de anchura y 220 cm de altura, con lama curva ciega, Segur EC-60 Extreme "PERSAX", acabado blanco estándar, eje de acero galvanizado, guías laterales de aluminio extrusionado, modelo AL GA-95 "PERSAX", de 87,5x95 mm y 3 mm de espesor, con juntas de goma, y motor eléctrico modelo Centris 75 "SIMU". Incluso tirantes y soportes laterales de acero galvanizado para fijación al paramento.
Código |  | Unidad |  | Descripción | Rendimiento | Precio unitario | Importe
1 |  |  |  | Materiales
mt26pex010a |  | m² |  | Lama curva ciega, Segur EC-60 Extreme "PERSAX", de aleación de aluminio 6063 T5, acabado blanco estándar, lama terminal con burlete y tapones laterales de nylon; resistencia a la carga del viento clase C2, según UNE-EN 13241-1. | 7.59 | 149.6 | 1135.46
mt26pex012 |  | m |  | Eje de acero galvanizado "PERSAX", para cierre metálico enrollable. | 3 | 165 | 495
mt26pex014a |  | Ud |  | Kit para accionamiento automático de cierre metálico enrollable, motor central modelo Centris 75 "SIMU". | 1 | 436.26 | 436.26
mt26pex016r |  | Ud |  | Kit de dos soportes laterales de acero galvanizado "PERSAX", para sujeción del eje del cierre metálico enrollable al paramento. | 1 | 100.6 | 100.6
mt26pex015 |  | Ud |  | Tirante de acero galvanizado "PERSAX", para sujeción de las lamas al eje del cierre metálico enrollable. | 6 | 5.5 | 33
mt26pex011a |  | m |  | Guía lateral de aluminio extrusionado, modelo AL GA-95 "PERSAX", de 87,5x95 mm y 3 mm de espesor, con juntas de goma, acabado blanco estándar, para cierre metálico enrollable. | 4.4 | 21.51 | 94.64
[5 empty] | Subtotal materiales: |  | 2294.96
2 |  |  |  | Mano de obra
mo020 |  | h |  | Oficial 1ª construcción. | 3.019 | 22.53 | 68.02
mo113 |  | h |  | Peón ordinario construcción. | 3.019 | 21.19 | 63.97
mo018 |  | h |  | Oficial 1ª cerrajero. | 3.019 | 22.82 | 68.89
mo059 |  | h |  | Ayudante cerrajero. | 3.019 | 21.84 | 65.93
mo003 |  | h |  | Oficial 1ª electricista. | 2.642 | 23.16 | 61.19
mo102 |  | h |  | Ayudante electricista. | 2.642 | 21.75 | 57.46
[5 empty] | Subtotal mano de obra: |  | 385.46
3 |  |  |  | Costes directos complementarios
|  | % |  | Costes directos complementarios | 2 | 2680.42 | 53.61
Coste de mantenimiento decenal: 601,49€ en los primeros 10 años. |  |  |  |  | Costes directos (1+2+3): |  | 2734.03