## Hoja 1
FDD120 | m | Barandilla de escalera, de madera.
Barandilla de madera de pino país barnizada, de 90 cm de altura, para escalera de ida y vuelta, de dos tramos rectos con meseta intermedia, fijada mediante anclaje mecánico con tacos de nylon y tornillos de acero.
Código |  | Unidad | Descripción | Rendimiento | Precio unitario | Importe
1 |  |  | Materiales
mt26aaa033a |  | Ud | Anclaje mecánico con taco de nylon y tornillo de acero galvanizado, de cabeza avellanada. | 2 | 0.29 | 0.58
mt22dbe010ac |  | m | Barandilla de madera de pino país barnizada, de 90 cm de altura con pasamanos superior y zócalo inferior de 65x70 mm de diámetro, balaustres torneados de 5 cm ensamblados cada 12 cm, para una escalera de ida y vuelta, de dos tramos rectos con meseta intermedia. | 1 | 159.84 | 159.84
|  |  |  | Subtotal materiales: |  | 160.42
2 |  |  | Mano de obra
mo017 |  | h | Oficial 1ª carpintero. | 0.852 | 22.86 | 19.48
mo058 |  | h | Ayudante carpintero. | 0.608 | 21.9 | 13.32
|  |  |  | Subtotal mano de obra: |  | 32.8
3 |  |  | Costes directos complementarios
|  | % | Costes directos complementarios | 2 | 193.22 | 3.86
Coste de mantenimiento decenal: 9,85€ en los primeros 10 años. |  |  |  | Costes directos (1+2+3): |  | 197.08