## Hoja 1
FDD140 | m |  | Pasamanos de aluminio.
Pasamanos recto de aluminio anodizado color natural, de 60x40 mm de sección, con soportes de aluminio fijados al paramento mediante anclaje mecánico con tacos de nylon y tornillos de acero galvanizado.
Código |  | Unidad |  | Descripción | Rendimiento | Precio unitario | Importe
1 |  |  |  | Materiales
mt26aaa033a |  | Ud |  | Anclaje mecánico con taco de nylon y tornillo de acero galvanizado, de cabeza avellanada. | 2 | 0.29 | 0.58
mt25dpa010a |  | m |  | Pasamanos recto de aluminio anodizado color natural, de 60x40 mm de sección, con soportes de aluminio para su fijación al paramento y tapas de remate de aluminio. | 1 | 21.44 | 21.44
[5 empty] | Subtotal materiales: |  | 22.02
2 |  |  |  | Mano de obra
mo011 |  | h |  | Oficial 1ª montador. | 0.237 | 23.16 | 5.49
mo080 |  | h |  | Ayudante montador. | 0.237 | 21.78 | 5.16
[5 empty] | Subtotal mano de obra: |  | 10.65
3 |  |  |  | Costes directos complementarios
|  | % |  | Costes directos complementarios | 2 | 32.67 | 0.65
Coste de mantenimiento decenal: 1,67€ en los primeros 10 años. |  |  |  |  | Costes directos (1+2+3): |  | 33.32