## Hoja 1
FDD150 | m | Pasamanos de madera.
Pasamanos recto de madera de pino país, de 65x70 mm de sección, barnizado en taller con barniz sintético con acabado brillante, con soportes metálicos fijados al paramento mediante anclaje mecánico con tacos de nylon y tornillos de acero galvanizado.
Código |  | Unidad | Descripción | Rendimiento | Precio unitario | Importe
1 |  |  | Materiales
mt26aaa033a |  | Ud | Anclaje mecánico con taco de nylon y tornillo de acero galvanizado, de cabeza avellanada. | 2 | 0.29 | 0.58
mt22dpa010aa |  | m | Pasamanos recto de madera de pino país, de 65x70 mm de sección, barnizado en taller, con barniz de poliuretano, acabado brillante, con soportes metálicos para su fijación al paramento. | 1 | 19.62 | 19.62
|  |  |  | Subtotal materiales: |  | 20.2
2 |  |  | Mano de obra
mo017 |  | h | Oficial 1ª carpintero. | 0.237 | 22.86 | 5.42
mo058 |  | h | Ayudante carpintero. | 0.237 | 21.9 | 5.19
|  |  |  | Subtotal mano de obra: |  | 10.61
3 |  |  | Costes directos complementarios
|  | % | Costes directos complementarios | 2 | 30.81 | 0.62
Coste de mantenimiento decenal: 1,57€ en los primeros 10 años. |  |  |  | Costes directos (1+2+3): |  | 31.43