## Hoja 1
FFN020 | m² |  | Hoja interior de medianera de dos hojas, de fábrica de ladrillo cerámico para revestir, con aislamiento integrado.
Hoja interior de medianera de dos hojas, de 7 cm de espesor, de fábrica de ladrillo cerámico hueco doble de gran formato con panel aislante de poliestireno expandido incorporado, machihembrado, para revestir, 70x50x7x4 cm, con juntas de 10 mm de espesor, recibida con una mezcla en agua de pegamento de cola preparado y hasta un 25% de yeso de calidad B1.
Código |  | Unidad |  | Descripción |  | Rendimiento |  | Precio unitario | Importe
1 |  |  |  | Materiales
mt04lgt010b |  | Ud |  | Ladrillo cerámico hueco doble de gran formato con panel aislante de poliestireno expandido incorporado, machihembrado, para revestir, 70x50x7x4 cm, aislamiento compuesto de poliestireno expandido de 4 cm de espesor, con superficie lisa y mecanizado lateral a media madera. |  | 3 |  | 3.38 | 10.14
mt09eyc010 |  | kg |  | Pegamento de escayola. |  | 4.424 |  | 0.28 | 1.24
mt09eyc020 |  | kg |  | Pegamento de yeso. |  | 1.474 |  | 0.28 | 0.41
mt09pye010b |  | m³ |  | Pasta de yeso de construcción B1, según UNE-EN 13279-1. |  | 0.001 |  | 148.5 | 0.15
[6 empty] | Subtotal materiales: |  |  | 11.94
2 |  |  |  | Mano de obra
mo021 |  | h |  | Oficial 1ª construcción en trabajos de albañilería. |  | 0.396 |  | 22.53 | 8.92
mo114 |  | h |  | Peón ordinario construcción en trabajos de albañilería. |  | 0.264 |  | 21.19 | 5.59
[6 empty] | Subtotal mano de obra: |  |  | 14.51
3 |  |  |  | Costes directos complementarios
|  | % |  | Costes directos complementarios |  | 3 |  | 26.45 | 0.79
Coste de mantenimiento decenal: 1,36€ en los primeros 10 años. | [5 empty] | Costes directos (1+2+3): |  |  | 27.24
Referencia y título de la norma |  |  |  |  | Aplicabilidad(a) |  | Obligatoriedad(b) |  | Sistema(c)
EN 13279-1:2008 |  |  |  |  | 1102010 |  | 1102010 |  | 3/4
Yesos de construcción y conglomerantes a base de yeso para la construcción. Parte 1: Definiciones y especificaciones.
(a) Fecha de aplicabilidad de la norma armonizada
(b) Fecha en que finaliza el período de coexistencia
(c) Sistema de evaluación y verificación de la constancia de las prestaciones