## Hoja 1
FFY041 | m² |  | Refuerzo de fábrica de ladrillo cerámico cara vista, con entramado de perfiles metálicos.
Refuerzo de la cara interior de fábrica de ladrillo cerámico cara vista, mediante entramado de acero laminado S235JR, en pieza simple de perfiles laminados en caliente de las series L, LD, T, redondo, cuadrado, rectangular y pletina, acabado con imprimación antioxidante y fijado a los forjados y a la fábrica con tacos de expansión (5 ud/m²), cuantía de acero 10 kg/m². El precio incluye los cortes y los despuntes.
Código |  | Unidad |  | Descripción | Rendimiento |  |  | Precio unitario | Importe
1 |  |  |  | Materiales
mt07aaa012 |  | Ud |  | Taco de expansión M6, FISCHER FNA II 6X30/5". | 5 |  |  | 0.47 | 2.35
mt07ala240ci |  | kg |  | Acero laminado UNE-EN 10025 S235JR, en pieza simple de perfiles laminados en caliente de las series L, LD, T, redondo, cuadrado, rectangular y pletina, acabado con imprimación antioxidante, conformando elementos de anclaje, trabajado en taller, para fijar en obra mecánicamente con tacos de expansión, de aplicación en refuerzos estructurales. | 10 |  |  | 2.08 | 20.8
[5 empty] | Subtotal materiales: |  |  |  | 23.15
2 |  |  |  | Equipo y maquinaria
mq08sol020 |  | h |  | Equipo y elementos auxiliares para soldadura eléctrica. | 0.58 |  |  | 3.42 | 1.98
[5 empty] | Subtotal equipo y maquinaria: |  |  |  | 1.98
3 |  |  |  | Mano de obra
mo019 |  | h |  | Oficial 1ª soldador. | 0.573 |  |  | 22.82 | 13.08
mo094 |  | h |  | Ayudante montador de estructura metálica. | 0.802 |  |  | 22.67 | 18.18
[5 empty] | Subtotal mano de obra: |  |  |  | 31.26
4 |  |  |  | Costes directos complementarios
|  | % |  | Costes directos complementarios | 2 |  |  | 56.39 | 1.13
Coste de mantenimiento decenal: 9,63€ en los primeros 10 años. |  |  |  |  | Costes directos (1+2+3+4): |  |  |  | 57.52
Referencia y título de la norma | [5 empty] | Aplicabilidad(a) | Obligatoriedad(b) |  | Sistema(c)
EN 10025-1:2004 | [5 empty] | 192005 | 192006 |  | 2+
Productos laminados en caliente, de acero no aleado, para construcciones metálicas de uso general. Parte 1: Condiciones generales de suministro.
(a) Fecha de aplicabilidad de la norma armonizada
(b) Fecha en que finaliza el período de coexistencia
(c) Sistema de evaluación y verificación de la constancia de las prestaciones