## Hoja 1
FFZ040 | m² | Hoja exterior de fachada de dos hojas, de fábrica de ladrillo de hormigón para revestir.
Hoja exterior de fachada de dos hojas, de 12 cm de espesor, de fábrica de ladrillo de hormigón perforado acústico, para revestir, 25x12x9,5 cm, con juntas horizontales y verticales de 10 mm de espesor, junta rehundida, recibida con mortero de cemento industrial, color gris, M-5, suministrado a granel. Dintel de fábrica para revestir sobre perfil laminado. Revestimiento de los frentes de forjado con plaquetas de hormigón y de los frentes de pilares con ladrillos cortados, colocados con el mismo mortero utilizado en el recibido de la fábrica.
Código |  | Unidad | Descripción | Rendimiento |  |  | Precio unitario | Importe
1 |  |  | Materiales
mt04lpw020a |  | Ud | Ladrillo de hormigón perforado acústico, para revestir, 25x12x9,5 cm, con un aislamiento a ruido aéreo de 50 dB(A). | 39 |  |  | 0.22 | 8.58
mt08aaa010a |  | m³ | Agua. | 0.007 |  |  | 1.5 | 0.01
mt09mif010cb |  | t | Mortero industrial para albañilería, de cemento, color gris, categoría M-5 (resistencia a compresión 5 N/mm²), suministrado a granel, según UNE-EN 998-2. | 0.036 |  |  | 50.2 | 1.81
mt07ala010dea |  | kg | Acero laminado UNE-EN 10025 S275JR, en perfiles laminados en caliente, piezas simples, para aplicaciones estructurales, acabado con imprimación antioxidante. Trabajado y montado en taller, para colocar en obra. | 2.4 |  |  | 1.73 | 4.15
mt07ala011j |  | kg | Pletina de acero laminado UNE-EN 10025 S275JR, para aplicaciones estructurales. Trabajada y montada en taller, para colocar en obra. | 0.24 |  |  | 2.42 | 0.58
mt02bhg012a |  | Ud | Plaqueta de hormigón gris, 20x17x4 cm, para revestir. | 4 |  |  | 0.3 | 1.2
|  |  |  | Subtotal materiales: |  |  |  | 16.33
2 |  |  | Equipo y maquinaria
mq06mms010 |  | h | Mezclador continuo con silo, para mortero industrial en seco, suministrado a granel. | 0.148 |  |  | 1.94 | 0.29
|  |  |  | Subtotal equipo y maquinaria: |  |  |  | 0.29
3 |  |  | Mano de obra
mo021 |  | h | Oficial 1ª construcción en trabajos de albañilería. | 0.867 |  |  | 22.53 | 19.53
mo114 |  | h | Peón ordinario construcción en trabajos de albañilería. | 0.544 |  |  | 21.19 | 11.53
|  |  |  | Subtotal mano de obra: |  |  |  | 31.06
4 |  |  | Costes directos complementarios
|  | % | Costes directos complementarios | 3 |  |  | 47.68 | 1.43
Coste de mantenimiento decenal: 2,46€ en los primeros 10 años. |  |  |  | Costes directos (1+2+3+4): |  |  |  | 49.11
Referencia y título de la norma |  |  |  |  | Aplicabilidad(a) | Obligatoriedad(b) |  | Sistema(c)
EN 998-2:2016 |  |  |  |  | 1182020 | 1182020 |  | 2+/4
Especificaciones de los morteros para albañilería. Parte 2: Morteros para albañilería
EN 10025-1:2004 |  |  |  |  | 192005 | 192006 |  | 2+
Productos laminados en caliente, de acero no aleado, para construcciones metálicas de uso general. Parte 1: Condiciones generales de suministro.
(a) Fecha de aplicabilidad de la norma armonizada
(b) Fecha en que finaliza el período de coexistencia
(c) Sistema de evaluación y verificación de la constancia de las prestaciones