## Hoja 1
FKF020 | m² |  | Revestimiento exterior de fachada, de tejido metálico formado por paneles de chapa de metal expandido (déployé).
Revestimiento exterior de fachada, de tejido metálico formado por paneles de chapa de metal expandido (déployé), de acero galvanizado, 75x46x20x1,5, 75 mm de longitud de diagonal larga, 46 mm de longitud de diagonal corta, 20 mm de espesor de hilo y 1,5 mm de espesor de chapa, con grapas de fijación. Subestructura soporte formada por perfiles laminados en caliente, de las series IPN, IPE, HEB, HEA, HEM o UPN, acabado galvanizado en caliente y tornillería de acero inoxidable A4. Incluso anclajes químicos para la fijación de la subestructura soporte.
Código |  | Unidad |  | Descripción | Rendimiento | Precio unitario | Importe
1 |  |  |  | Materiales
mt26btr080b |  | m² |  | Tejido metálico formado por paneles de chapa de metal expandido (déployé), de acero galvanizado, 75x46x20x1,5, 75 mm de longitud de diagonal larga, 46 mm de longitud de diagonal corta, 20 mm de espesor de hilo y 1,5 mm de espesor de chapa, con grapas de fijación. | 1.02 | 47.28 | 48.23
mt26btr085a |  | kg |  | Subestructura soporte formada por perfiles laminados en caliente, de las series IPN, IPE, HEB, HEA, HEM o UPN, acabado galvanizado en caliente y tornillería de acero inoxidable A4. | 0.8 | 2.8 | 2.24
mt26aaq010f |  | Ud |  | Anclaje químico compuesto por resina y varilla roscada de acero inoxidable A4-70, según UNE-EN ISO 3506-1; con tuerca y arandela, de 12 mm de diámetro. | 1 | 4.9 | 4.9
[5 empty] | Subtotal materiales: |  | 55.37
2 |  |  |  | Mano de obra
mo011 |  | h |  | Oficial 1ª montador. | 0.69 | 23.16 | 15.98
mo080 |  | h |  | Ayudante montador. | 0.69 | 21.78 | 15.03
[5 empty] | Subtotal mano de obra: |  | 31.01
3 |  |  |  | Costes directos complementarios
|  | % |  | Costes directos complementarios | 2 | 86.38 | 1.73
Coste de mantenimiento decenal: 9,34€ en los primeros 10 años. |  |  |  |  | Costes directos (1+2+3): |  | 88.11