## Hoja 1
FLJ010 | kg |  | Acero conformado en frío, en subestructura soporte para la sustentación del revestimiento exterior de fachada ligera.
Acero conformado en frío, galvanizado, tipo DX52D+Z275MA, en subestructura soporte de entramado ligero de perfiles, de las series omega, L, U, C o Z, para la sustentación del revestimiento exterior de fachada ligera; con remaches para la unión de los perfiles entre sí y anclajes mecánicos para su fijación.
Código |  | Unidad |  | Descripción | Rendimiento | Precio unitario | Importe
1 |  |  |  | Materiales
mt07ali050a |  | kg |  | Acero conformado en frío, galvanizado, tipo DX52D+Z275MA, en subestructura soporte de entramado ligero de perfiles, de las series omega, L, U, C o Z, para la sustentación del revestimiento exterior de fachada ligera; con remaches para la unión de los perfiles entre sí y anclajes mecánicos para su fijación. | 1 | 3.32 | 3.32
[5 empty] | Subtotal materiales: |  | 3.32
2 |  |  |  | Mano de obra
mo047 |  | h |  | Oficial 1ª montador de estructura metálica. | 0.014 | 23.46 | 0.33
mo094 |  | h |  | Ayudante montador de estructura metálica. | 0.014 | 22.67 | 0.32
[5 empty] | Subtotal mano de obra: |  | 0.65
3 |  |  |  | Costes directos complementarios
|  | % |  | Costes directos complementarios | 2 | 3.97 | 0.08
[5 empty] | Costes directos (1+2+3): |  | 4.05