## Hoja 1
FNC010 | m² |  | Muro de carga de fábrica de bloque de cáñamo.
Ejecución de muro de carga de 14 cm de espesor de fábrica de bloque de cáñamo cara vista, de superficie rugosa, color marrón tierra, 29x14x10,5 cm, resistencia a compresión 1,3 N/mm², compuesto de tierras seleccionadas, fibras de cáñamo, cal hidráulica natural y adiciones minerales, recibida con mortero de cal hidráulica natural tipo NHL 3,5, con piezas especiales tales como medios bloques y tres cuartos de bloques. El precio no incluye la formación de los dinteles de los huecos del paramento ni la barrera anticapilaridad.
Código |  | Unidad |  | Descripción | Rendimiento | Precio unitario | Importe
1 |  |  |  | Materiales
mt03bny010a |  | Ud |  | Bloque de cáñamo cara vista, de superficie rugosa, color marrón tierra, 29x14x10,5 cm, resistencia a compresión 1,3 N/mm², compuesto de tierras seleccionadas, fibras de cáñamo, cal hidráulica natural y adiciones minerales, con propiedades bioclimáticas. Según UNE 41410. | 28.35 | 1.31 | 37.14
mt03bny020a |  | Ud |  | Medio bloque de cáñamo cara vista, de superficie rugosa, color marrón tierra, 14x14x10,5 cm, resistencia a compresión 1,3 N/mm², compuesto de tierras seleccionadas, fibras de cáñamo, cal hidráulica natural y adiciones minerales, con propiedades bioclimáticas. Según UNE 41410. | 2.646 | 0.69 | 1.83
mt03bny030a |  | Ud |  | Tres cuartos de bloque de cáñamo cara vista, de superficie rugosa, color marrón tierra, 21x14x10 cm, resistencia a compresión 1,3 N/mm², compuesto de tierras seleccionadas, fibras de cáñamo, cal hidráulica natural y adiciones minerales, con propiedades bioclimáticas. Según UNE 41410. | 5.25 | 1.11 | 5.83
mt08aaa010a |  | m³ |  | Agua. | 0.972 | 1.5 | 1.46
mt09mcc010a |  | kg |  | Mortero de cal hidráulica natural tipo NHL 3,5, con arenas de sílice y calcáreas, para recibido de bloques de cáñamo, suministrado en sacos. | 2.86 | 6.32 | 18.08
[5 empty] | Subtotal materiales: |  | 64.34
2 |  |  |  | Equipo y maquinaria
mq06hor010 |  | h |  | Hormigonera eléctrica con una capacidad de amasado de 160 l. | 0.005 | 3.45 | 0.02
[5 empty] | Subtotal equipo y maquinaria: |  | 0.02
3 |  |  |  | Mano de obra
mo021 |  | h |  | Oficial 1ª construcción en trabajos de albañilería. | 0.57 | 22.53 | 12.84
mo114 |  | h |  | Peón ordinario construcción en trabajos de albañilería. | 0.803 | 21.19 | 17.02
[5 empty] | Subtotal mano de obra: |  | 29.86
4 |  |  |  | Costes directos complementarios
|  | % |  | Costes directos complementarios | 2 | 94.22 | 1.88
[5 empty] | Costes directos (1+2+3+4): |  | 96.1