## Hoja 1
FNT020 | m³ |  | Hoja interior de muro Trombe, de mampostería.
Hoja interior de muro Trombe, de 25 cm de espesor, de mampostería ordinaria a una cara vista, con mampuestos irregulares en basto, de piedra arenisca, con sus caras sin labrar, colocados en seco, aberturas de ventilación, con un área efectiva de 250 cm² por cada m² de fábrica. El precio no incluye las rejillas de ventilación.
Código |  | Unidad |  | Descripción | Rendimiento | Precio unitario | Importe
1 |  |  |  | Materiales
mt06maa010a |  | m³ |  | Piedra arenisca ordinaria para mampostería, formada por mampuestos de varias dimensiones sin labra previa alguna, arreglados solamente con martillo. | 1.3 | 44.5 | 57.85
[5 empty] | Subtotal materiales: |  | 57.85
2 |  |  |  | Mano de obra
mo022 |  | h |  | Oficial 1ª colocador de piedra natural. | 4.008 | 22.53 | 90.3
mo060 |  | h |  | Ayudante colocador de piedra natural. | 4.008 | 21.78 | 87.29
[5 empty] | Subtotal mano de obra: |  | 177.59
3 |  |  |  | Costes directos complementarios
|  | % |  | Costes directos complementarios | 2 | 235.44 | 4.71
Coste de mantenimiento decenal: 16,81€ en los primeros 10 años. |  |  |  |  | Costes directos (1+2+3): |  | 240.15