## Hoja 1
FOA010 | Ud |  | Mampara de acero.
Mampara ciega de 4x2,9 m, de acero galvanizado, con aislamiento intermedio de lana mineral y remate superior de acero galvanizado.
Código |  | Unidad |  | Descripción | Rendimiento | Precio unitario | Importe
1 |  |  |  | Materiales
mt26mac010a |  | m² |  | Panel ciego machihembrado para mamparas, formado por dos chapas de acero galvanizado con aislamiento intermedio de lana mineral de conductividad térmica 0,039 W/(mK). | 11.3 | 80.49 | 909.54
mt26mac020a |  | m |  | Perfil en "U" de acero galvanizado de acero galvanizado para mamparas. | 9.7 | 4.26 | 41.32
mt26mac030a |  | m |  | Rodapié de acero galvanizado para mamparas. | 3.9 | 4.43 | 17.28
[5 empty] | Subtotal materiales: |  | 968.14
2 |  |  |  | Mano de obra
mo011 |  | h |  | Oficial 1ª montador. | 7.084 | 23.16 | 164.07
mo080 |  | h |  | Ayudante montador. | 7.084 | 21.78 | 154.29
[5 empty] | Subtotal mano de obra: |  | 318.36
3 |  |  |  | Costes directos complementarios
|  | % |  | Costes directos complementarios | 2 | 1286.5 | 25.73
Coste de mantenimiento decenal: 236,20€ en los primeros 10 años. |  |  |  |  | Costes directos (1+2+3): |  | 1312.23