## Hoja 1
FOL010 | Ud |  | Mampara de aluminio.
Mampara ciega de 4x2,9 m, de aluminio prelacado, con aislamiento intermedio de lana mineral y remate superior de aluminio prelacado.
Código |  | Unidad |  | Descripción | Rendimiento | Precio unitario | Importe
1 |  |  |  | Materiales
mt26mal010a |  | m² |  | Panel ciego machihembrado para mamparas, formado por dos chapas de aluminio prelacado con aislamiento intermedio de lana mineral de conductividad térmica 0,039 W/(mK). | 11.3 | 67.8 | 766.14
mt26mal020a |  | m |  | Perfil en "U" de aluminio prelacado para mamparas. | 9.7 | 7.77 | 75.37
mt26mal030a |  | m |  | Rodapié de aluminio prelacado para mamparas. | 3.9 | 9.94 | 38.77
[5 empty] | Subtotal materiales: |  | 880.28
2 |  |  |  | Mano de obra
mo011 |  | h |  | Oficial 1ª montador. | 7.084 | 23.16 | 164.07
mo080 |  | h |  | Ayudante montador. | 7.084 | 21.78 | 154.29
[5 empty] | Subtotal mano de obra: |  | 318.36
3 |  |  |  | Costes directos complementarios
|  | % |  | Costes directos complementarios | 2 | 1198.64 | 23.97
Coste de mantenimiento decenal: 171,17€ en los primeros 10 años. |  |  |  |  | Costes directos (1+2+3): |  | 1222.61