## Hoja 1
FOM010 | m² |  | Mampara modular.
Mampara modular ciega, con paneles de tablero aglomerado de 16 mm de espesor con acabado en melamina, fijados mecánicamente con sujeción oculta, entrecalles horizontales empotradas en panel con perfil de PVC de 10 mm, y cámara entre paneles rellena con lana de roca.
Código |  | Unidad |  | Descripción | Rendimiento | Precio unitario | Importe
1 |  |  |  | Materiales
mt26mmd011a |  | m² |  | Mampara modular ciega, con paneles de tablero aglomerado de 16 mm de espesor con acabado en melamina, fijados mecánicamente con sujeción oculta, entrecalles horizontales empotradas en panel con perfil de PVC de 10 mm, y cámara entre paneles rellena con lana de roca, perfiles verticales internos de aluminio, ocultos entre módulos, perfiles vistos superiores de 35x45 mm e inferiores de 60x45 mm, de aluminio anodizado o lacado estándar. | 1 | 131.21 | 131.21
[5 empty] | Subtotal materiales: |  | 131.21
2 |  |  |  | Mano de obra
mo011 |  | h |  | Oficial 1ª montador. | 1.181 | 23.16 | 27.35
mo080 |  | h |  | Ayudante montador. | 1.181 | 21.78 | 25.72
[5 empty] | Subtotal mano de obra: |  | 53.07
3 |  |  |  | Costes directos complementarios
|  | % |  | Costes directos complementarios | 2 | 184.28 | 3.69
Coste de mantenimiento decenal: 9,40€ en los primeros 10 años. |  |  |  |  | Costes directos (1+2+3): |  | 187.97