## Hoja 1
FZA020 | m² | Limpieza manual de fachadas con agua y cepillo.
Limpieza de fachada de fábrica de ladrillos cerámicos cara vista en buen estado de conservación, mediante cepillado manual con agua y cepillo blando de raíces, considerando un grado de complejidad medio.
Código |  |  | Unidad | Descripción | Rendimiento | Precio unitario | Importe
1 |  |  |  | Materiales
mt08aaa010a |  |  | m³ | Agua. | 0.03 | 1.5 | 0.05
[5 empty] | Subtotal materiales: |  | 0.05
2 |  |  |  | Mano de obra
mo020 |  |  | h | Oficial 1ª construcción. | 0.298 | 22.53 | 6.71
mo113 |  |  | h | Peón ordinario construcción. | 0.298 | 21.19 | 6.31
[5 empty] | Subtotal mano de obra: |  | 13.02
3 |  |  |  | Costes directos complementarios
|  |  | % | Costes directos complementarios | 2 | 13.07 | 0.26
[5 empty] | Costes directos (1+2+3): |  | 13.33