## Hoja 1
FZB020 | m² |  | Limpieza mecánica de fachadas con proyección controlada en húmedo de abrasivo.
Limpieza mecánica de fachada de sillería en buen estado de conservación, mediante proyección controlada de chorro de abrasivo húmedo (vidrio granulado con agua), considerando un grado de complejidad medio.
Código |  | Unidad |  | Descripción | Rendimiento | Precio unitario | Importe
1 |  |  |  | Materiales
mt08lim010b |  | kg |  | Abrasivo para limpieza mediante chorro a presión, formado por partículas de vidrio granulado. | 6.592 | 0.28 | 1.85
mt08aaa010a |  | m³ |  | Agua. | 0.025 | 1.5 | 0.04
[5 empty] | Subtotal materiales: |  | 1.89
2 |  |  |  | Equipo y maquinaria
mq08lch020a |  | h |  | Equipo de chorro de agua a presión. | 0.542 | 5.77 | 3.13
[5 empty] | Subtotal equipo y maquinaria: |  | 3.13
3 |  |  |  | Mano de obra
mo020 |  | h |  | Oficial 1ª construcción. | 0.546 | 22.53 | 12.3
mo112 |  | h |  | Peón especializado construcción. | 0.546 | 21.72 | 11.86
[5 empty] | Subtotal mano de obra: |  | 24.16
4 |  |  |  | Costes directos complementarios
|  | % |  | Costes directos complementarios | 2 | 29.18 | 0.58
[5 empty] | Costes directos (1+2+3+4): |  | 29.76