## Hoja 1
FZB040 | m² | Limpieza mecánica de fachadas con lanza de agua.
Limpieza mecánica de fachada de fábrica de ladrillos cerámicos cara vista en buen estado de conservación, mediante la aplicación sobre la superficie de lanza de agua a presión, considerando un grado de complejidad alto.
Código |  | Unidad | Descripción | Rendimiento | Precio unitario | Importe
1 |  |  | Materiales
mt08aaa010a |  | m³ | Agua. | 0.036 | 1.5 | 0.05
mt27prb010 |  | kg | Protector químico insecticida-fungicida. | 0.12 | 7.95 | 0.95
|  |  |  | Subtotal materiales: |  | 1
2 |  |  | Equipo y maquinaria
mq08lch020c |  | h | Equipo de chorro de agua a presión, con adaptador para lanza de agua. | 0.209 | 6.06 | 1.27
|  |  |  | Subtotal equipo y maquinaria: |  | 1.27
3 |  |  | Mano de obra
mo112 |  | h | Peón especializado construcción. | 0.21 | 21.72 | 4.56
mo020 |  | h | Oficial 1ª construcción. | 0.316 | 22.53 | 7.12
|  |  |  | Subtotal mano de obra: |  | 11.68
4 |  |  | Costes directos complementarios
|  | % | Costes directos complementarios | 2 | 13.95 | 0.28
|  |  |  | Costes directos (1+2+3+4): |  | 14.23