## Hoja 1
FZC020 | m² |  | Limpieza química de fachadas con lanza de agua y fungicida.
Limpieza química de fachada de sillería en estado de conservación regular, mediante la aplicación con cepillo de lejía con un 10% de agua, aclarado con lanza de agua a presión, aplicación con brocha de la imprimación fungicida, y limpieza final con lanza de agua a presión, a fin de eliminar hongos, algas y mohos; considerando un grado de complejidad medio.
Código |  | Unidad |  | Descripción | Rendimiento | Precio unitario | Importe
1 |  |  |  | Materiales
mt27pfj130b |  | l |  | Solución de agua y lejía al 10%. | 0.141 | 0.42 | 0.06
mt08aaa010a |  | m³ |  | Agua. | 0.422 | 1.5 | 0.63
mt08lim060 |  | l |  | Imprimación fungicida para la eliminación de mohos, hongos y algas, de aplicación en fachadas y paramentos interiores. | 0.141 | 13.81 | 1.95
[5 empty] | Subtotal materiales: |  | 2.64
2 |  |  |  | Equipo y maquinaria
mq08lch020c |  | h |  | Equipo de chorro de agua a presión, con adaptador para lanza de agua. | 0.114 | 6.06 | 0.69
[5 empty] | Subtotal equipo y maquinaria: |  | 0.69
3 |  |  |  | Mano de obra
mo020 |  | h |  | Oficial 1ª construcción. | 0.454 | 22.53 | 10.23
mo112 |  | h |  | Peón especializado construcción. | 0.454 | 21.72 | 9.86
[5 empty] | Subtotal mano de obra: |  | 20.09
4 |  |  |  | Costes directos complementarios
|  | % |  | Costes directos complementarios | 2 | 23.42 | 0.47
[5 empty] | Costes directos (1+2+3+4): |  | 23.89