## Hoja 1
FZD020 | m² |  | Limpieza de fachadas con láser.
Limpieza de fachada de fábrica de sillería en mal estado de conservación, mediante desincrustación fotónica de suciedad por microrresonancia superficial usando equipo de radiación láser con panel de control para regulación de la frecuencia y potencia del rayo, sistema de refrigeración y manipulador láser, considerando un grado de complejidad alto.
Código |  | Unidad |  | Descripción | Rendimiento | Precio unitario | Importe
1 |  |  |  | Equipo y maquinaria
mq08war100 |  | h |  | Desincrustación fotónica de suciedad por microrresonancia superficial usando equipo de radiación láser con panel de control para regulación de la frecuencia y potencia del rayo, sistema de refrigeración y manipulador láser, aplicado en elementos de piedra natural por operario especializado. | 3.478 | 65.67 | 228.4
[5 empty] | Subtotal equipo y maquinaria: |  | 228.4
2 |  |  |  | Mano de obra
mo020 |  | h |  | Oficial 1ª construcción. | 2.339 | 22.53 | 52.7
[5 empty] | Subtotal mano de obra: |  | 52.7
3 |  |  |  | Costes directos complementarios
|  | % |  | Costes directos complementarios | 2 | 281.1 | 5.62
[5 empty] | Costes directos (1+2+3): |  | 286.72