## Hoja 1
FZP020 | m |  | Sistema de pletina de púas para protección de la fachada frente a las aves.
Sistema de pletina de púas, para la protección frente a las aves de una franja de hasta 265 mm de anchura en elemento de fachada, colocada sobre canalón, con fijaciones mecánicas.
Código |  | Unidad |  | Descripción | Rendimiento | Precio unitario | Importe
1 |  |  |  | Materiales
mt41ave020c |  | m |  | Pletina de púas, para la protección frente a las aves de una franja de hasta 265 mm de anchura en elemento de fachada, formada por una lámina de policarbonato estable frente a los rayos UV, de 330 mm de anchura y 1 mm de espesor, que lleva insertadas a modo de púas, cada 21 mm, unas varillas romas en forma de 'U', de acero inoxidable, de 1,4 mm de diámetro y 139 mm de altura, para ahuyentar a las aves sin causarles perjuicio. | 1 | 7.18 | 7.18
mt41ave021b |  | Ud |  | Fijación a presión para la colocación de pletina de púas sobre canalón, en sistemas de protección de la fachada frente a las aves. | 6 | 0.66 | 3.96
[5 empty] | Subtotal materiales: |  | 11.14
2 |  |  |  | Mano de obra
mo020 |  | h |  | Oficial 1ª construcción. | 0.21 | 22.53 | 4.73
[5 empty] | Subtotal mano de obra: |  | 4.73
3 |  |  |  | Costes directos complementarios
|  | % |  | Costes directos complementarios | 2 | 15.87 | 0.32
Coste de mantenimiento decenal: 4,86€ en los primeros 10 años. |  |  |  |  | Costes directos (1+2+3): |  | 16.19