## Hoja 1
FZP030 | m | Sistema de cables tensados para la protección de la fachada frente a las aves.
Sistema de cables tensados colocados sobre soporte para cables, formado por 5 postes de acero inoxidable, de 110 mm y 150 mm de altura alternativamente, con dos puntos de unión entre cada poste y sus cables, fijado con anclaje mecánico sobre cornisa o superficie plana horizontal, para la protección de la fachada frente a las aves.
Código |  | Unidad | Descripción | Rendimiento | Precio unitario | Importe
1 |  |  | Materiales
mt41ave033 |  | Ud | Taco de nylon para el anclaje de los postes del sistema de cables tensados para la protección de la fachada frente a las aves. | 3.5 | 0.09 | 0.32
mt41ave031co |  | Ud | Soporte para cables, formado por 5 postes de acero inoxidable, de 110 mm y 150 mm de altura alternativamente, con dos puntos de unión entre cada poste y sus cables, para colocar con anclaje mecánico sobre cornisa o superficie plana horizontal, en sistema de cables tensados para la protección de la fachada frente a las aves. | 0.7 | 5.01 | 3.51
mt41ave032 |  | Ud | Enganche de cobre niquelado y muelle de acero inoxidable, a modo de conexión entre el cable y un poste del sistema de cables tensados para la protección de la fachada frente a las aves. | 7 | 0.38 | 2.66
mt41ave030 |  | m | Cable formado por alambre de acero inoxidable y recubrimiento de nylon estable frente a los rayos UV, para la protección de la fachada frente a las aves. | 5 | 0.28 | 1.4
|  |  |  | Subtotal materiales: |  | 7.89
2 |  |  | Mano de obra
mo020 |  | h | Oficial 1ª construcción. | 0.438 | 22.53 | 9.87
mo113 |  | h | Peón ordinario construcción. | 0.877 | 21.19 | 18.58
|  |  |  | Subtotal mano de obra: |  | 28.45
3 |  |  | Costes directos complementarios
|  | % | Costes directos complementarios | 2 | 36.34 | 0.73
Coste de mantenimiento decenal: 12,97€ en los primeros 10 años. |  |  |  | Costes directos (1+2+3): |  | 37.07