## Hoja 1
FZP030 | m | Sistema de cables tensados para la protección de la fachada frente a las aves.
Sistema de cables tensados colocados sobre soporte para cables, formado por 8 postes de acero inoxidable, de 110 mm y 150 mm de altura alternativamente, con dos puntos de unión entre cada poste y sus cables, fijado con anclaje mecánico sobre cornisa o superficie plana horizontal, para la protección de la fachada frente a las aves.
Código |  | Unidad | Descripción | Rendimiento | Precio unitario | Importe
1 |  |  | Materiales
mt41ave033 |  | Ud | Taco de nylon para el anclaje de los postes del sistema de cables tensados para la protección de la fachada frente a las aves. | 5.6 | 0.09 | 0.5
mt41ave031cr |  | Ud | Soporte para cables, formado por 8 postes de acero inoxidable, de 110 mm y 150 mm de altura alternativamente, con dos puntos de unión entre cada poste y sus cables, para colocar con anclaje mecánico sobre cornisa o superficie plana horizontal, en sistema de cables tensados para la protección de la fachada frente a las aves. | 0.7 | 8.07 | 5.65
mt41ave032 |  | Ud | Enganche de cobre niquelado y muelle de acero inoxidable, a modo de conexión entre el cable y un poste del sistema de cables tensados para la protección de la fachada frente a las aves. | 11.2 | 0.38 | 4.26
mt41ave030 |  | m | Cable formado por alambre de acero inoxidable y recubrimiento de nylon estable frente a los rayos UV, para la protección de la fachada frente a las aves. | 8 | 0.28 | 2.24
|  |  |  | Subtotal materiales: |  | 12.65
2 |  |  | Mano de obra
mo020 |  | h | Oficial 1ª construcción. | 0.702 | 22.53 | 15.82
mo113 |  | h | Peón ordinario construcción. | 1.403 | 21.19 | 29.73
|  |  |  | Subtotal mano de obra: |  | 45.55
3 |  |  | Costes directos complementarios
|  | % | Costes directos complementarios | 2 | 58.2 | 1.16
Coste de mantenimiento decenal: 20,78€ en los primeros 10 años. |  |  |  | Costes directos (1+2+3): |  | 59.36