## Hoja 1
HAF010 | Ud |  | Anclaje mecánico en muro de fábrica.
Anclaje mecánico con taco de nylon y tornillo de acero galvanizado, de cabeza avellanada, para fijación de elemento no estructural a muro de fábrica.
Código |  | Unidad |  | Descripción | Rendimiento | Precio unitario | Importe
1 |  |  |  | Materiales
mt26aaa033a |  | Ud |  | Anclaje mecánico con taco de nylon y tornillo de acero galvanizado, de cabeza avellanada. | 1 | 0.29 | 0.29
[5 empty] | Subtotal materiales: |  | 0.29
2 |  |  |  | Mano de obra
mo113 |  | h |  | Peón ordinario construcción. | 0.029 | 21.19 | 0.61
[5 empty] | Subtotal mano de obra: |  | 0.61
3 |  |  |  | Costes directos complementarios
|  | % |  | Costes directos complementarios | 2 | 0.9 | 0.02
Coste de mantenimiento decenal: 0,06€ en los primeros 10 años. |  |  |  |  | Costes directos (1+2+3): |  | 0.92